## 分部分项工程量清单计算书
分部分项工程量清单计算书
序号 | 项目名称 | 计算部位 | 单位 | 计算式 | 结果
1 | 挖基坑土方 | 基础层 DKW-1(挖方) | m³ | [((3×2.8)×1.25)]×2 + [((3.5×3.3)×1.25)]×7 + ((3.5×3.3)×1.25)-0.4375 + [((3.8×3.5)×1.25)]×3 + ((3.8×3.5)×1.25)-2.1469 = 200.4156 | 200.4156
|  | 小计 | m³ | 200.4156 ≈ 200.42 | 200.42
2 | 回填方 | 基础层 DKW-1(回填) | m³ | 10.5-(0.0765+0.143+0.8137+0.288) + 10.5-(0.0766+0.143+0.8137+0.288) + [14.4375-(0.161+1.4712+0.483)]×2 + 14-(0.0878+0.143+1.4712+0.483) + 14.4375-(0.1564+0.1407+0.0863+1.4712+0.483+0.0814) + 14.4375-(0.0878+0.143+0.0863+1.4712+0.483) + 14.4375-(0.1485+0.1453+1.4712+0.483) + 14.4375-(0.1485+0.1452+1.4712+0.483) + [16.625-(0.184+2.0575+0.598)]×2 + 14.4781-(0.0945+0.166+2.0575+0.598) + 16.625-(0.0787+0.175+0.1064+2.0575+0.598+0.0765) + 14.4375-(0.161+0.0719+1.4712+0.483) = 168.2978 | 168.2978
|  | 小计 | m³ | 168.2978 ≈ 168.30 | 168.3
3 | 平整场地 | 首层 建筑面积 JZMJ-1 | ㎡ | 192.882 = 192.882 | 192.882
|  | 小计 | m³ | 192.882 ≈ 192.88 | 192.88
4 | 余方弃置 | 基础层 DKW-1 | m³ | 200.4156 − 168.2978 = 32.1178 | 32.1178
|  | 小计 | m³ | 32.1178 ≈ 32.12 | 32.12
5 | 多孔砖墙 | 首层 WQ-240 [外墙] | m³ | (12.01×3.6×0.24)-0.8784-0.7862-1.4652 + (15.505×3.6×0.24)-3.6504-1.3003-1.1712-0.4992 + (12.01×3.6×0.24)-0.8784-1.2164-1.3995 + (15.505×3.6×0.24)-2.16-2.0736-1.0411-1.7073-0.2784 = 27.0403 | 27.0403
|  | 第2层 WQ-240 [外墙] | m³ | (13.625×3.6×0.24)-0.8784-0.9936-1.5972-0.096-0.023 + (15.38×3.6×0.24)-3.6288-1.1923-1.1712-0.4992 + (13.5×3.6×0.24)-0.8784-1.3167-1.5313-0.096-0.023 + (15.5×3.6×0.24)-5.4144-1.392-0.648-0.1382-0.0027 = 28.5958 | 28.5958
|  | 第3层 WQ-240 [外墙] | m³ | (15.5×3.6×0.24)-5.4144-1.392-0.648-0.1382-0.0027 + (13.5×3.6×0.24)-0.8784-1.3167-1.5313-0.096-0.023 + (15.38×3.6×0.24)-3.6288-1.1923-1.1712-0.4992 + (13.625×3.6×0.24)-0.8784-0.9936-1.5972-0.096-0.023 = 28.5958 | 28.5958
|  | 第4层 WQ-240 [外墙] | m³ | (15.5×3.6×0.24)-5.4144-1.392-0.648-0.1382-0.003 + (13.5×3.6×0.24)-0.8784-1.3167-1.5313-0.096-0.023 + (15.38×3.6×0.24)-3.2616-1.1923-1.344-0.4992 + (13.625×3.6×0.24)-0.8784-0.9936-1.5972-0.096-0.023 = 28.7899 | 28.7899
|  | 小计 | m³ | 27.0403 + 28.5958 + 28.5958 + 28.7899 = 113.0218 ≈ 113.02 | 113.02
6 | 多孔砖墙 | 首层 NQ-240 [内墙] | m³ | (5.935×3.6×0.24)-0.9158-0.6435-0.0002 + (3.165×3.6×0.24)-0.4032-0.0139-0.2585-0.0019-0.0016 = 5.6237 | 5.6237
|  | 第2层 NQ-240 [内墙] | m³ | (5.85×3.6×0.24)-0.8424-0.6435 = 3.5685 | 3.5685
|  | 第3层 NQ-240 [内墙] | m³ | (5.85×3.6×0.24)-0.8424-0.6435 = 3.5685 | 3.5685
|  | 第4层 NQ-240 [内墙] | m³ | (5.85×3.6×0.24)-0.8424-0.6435 = 3.5685 | 3.5685
|  | 小计 | m³ | 5.6237 + 3.5685 + 3.5685 + 3.5685 = 16.3292 ≈ 16.33 | 16.33
7 | 多孔砖墙 | 第5层 女儿墙-240 [外墙] | m³ | (13.5×1.07×0.24)-0.0321-0.5778-0.0064 + (11.98×1.07×0.24)-0.0013-0.5173-0.0064 + (5.73×1.07×0.24)-0.0334-0.2419-0.0128 + (15.5×1.07×0.24)-0.1284-0.648-0.0256 + (3.525×3.642×0.24)-0.27-0.2961-0.0677-0.0376-0.0015 + (7.53×3.642×0.24)-0.0936-0.5041-0.1446-0.039-0.0111 + (3.525×3.642×0.24)-0.27-0.2221-0.0677-0.039-0.0015 + (7.53×3.642×0.24)-0.756-0.1663-0.0932-0.3648-0.0895-0.1446-0.0371-0.0101 = 25.3624 | 25.3624
|  | 小计 | m³ | 25.3624 ≈ 25.36 | 25.36
8 | 基础垫层 | 基础层 垫层 | m³ | [(1.8×1.6×0.1)]×2 + [(2.3×2.1×0.1)]×8 + [(2.6×2.3×0.1)]×4 = 6.832 | 6.832
|  | 小计 | m³ | 6.832 ≈ 6.83 | 6.83
9 | 楼地面垫层 | 首层 地面(其他+卫生间) | m³ | 176.6658×0.1 = 17.6666 | 17.6666
|  | 小计 | m³ | 17.6666 ≈ 17.67 | 17.67
10 | 楼地面垫层 | 首层 地面(其他+卫生间) | m³ | 176.6658×0.15 = 26.4999 | 26.4999
|  | 小计 | m³ | 26.4999 ≈ 26.50 | 26.5
11 | 独立基础 | 基础层 J-1 | m³ | [2.1535]×4 = 8.614 | 8.614
|  | 基础层 J-2 | m³ | [1.5412]×8 = 12.3296 | 12.3296
|  | 基础层 J-3 | m³ | [0.8837]×2 = 1.7674 | 1.7674
|  | 小计 | m³ | 8.614 + 12.3296 + 1.7674 = 22.711 ≈ 22.71 | 22.71
12 | 钢筋混凝土柱 | 基础层 1KZ1 | m³ | [(0.4×0.4×1.55)-0.096]×3 = 0.456 | 0.456
|  | 基础层 1KZ2 | m³ | [(0.35×0.4×1.55)-0.07]×9 = 1.323 | 1.323
|  | 基础层 1KZ3 | m³ | (0.4×0.4×1.55)-0.096 = 0.152 | 0.152
|  | 基础层 1KZ4 | m³ | (0.35×0.4×1.55)-0.07 = 0.147 | 0.147
|  | 首层 1KZ1 | m³ | [(0.4×0.4×3.6)]×3 = 1.728 | 1.728
|  | 首层 1KZ2 | m³ | [(0.35×0.4×3.6)]×9 = 4.536 | 4.536
|  | 首层 1KZ3 | m³ | (0.4×0.4×3.6) = 0.576 | 0.576
|  | 首层 1KZ4 | m³ | (0.35×0.4×3.6) = 0.504 | 0.504
|  | 首层 TZ | m³ | [(0.25×0.25×3.6)]×4 = 0.9 | 0.9
|  | 第2层 1KZ1 | m³ | [(0.4×0.4×3.6)]×3 = 1.728 | 1.728
|  | 第2层 1KZ2 | m³ | [(0.35×0.4×3.6)]×9 = 4.536 | 4.536
|  | 第2层 1KZ3 | m³ | (0.4×0.4×3.6) = 0.576 | 0.576
|  | 第2层 1KZ4 | m³ | (0.35×0.4×3.6) = 0.504 | 0.504
|  | 第2层 TZ | m³ | [(0.25×0.25×3.6)]×4 = 0.9 | 0.9
|  | 第3层 1KZ1 | m³ | [(0.4×0.4×3.6)]×3 = 1.728 | 1.728
|  | 第3层 1KZ2 | m³ | [(0.35×0.4×3.6)]×9 = 4.536 | 4.536
|  | 第3层 1KZ3 | m³ | (0.4×0.4×3.6) = 0.576 | 0.576
|  | 第3层 1KZ4 | m³ | (0.35×0.4×3.6) = 0.504 | 0.504
|  | 第3层 TZ | m³ | [(0.25×0.25×3.6)]×4 = 0.9 | 0.9
|  | 第4层 1KZ1 | m³ | [(0.4×0.4×3.6)]×3 = 1.728 | 1.728
|  | 第4层 1KZ2 | m³ | [(0.35×0.4×3.6)]×9 = 4.536 | 4.536
|  | 第4层 1KZ3 | m³ | (0.4×0.4×3.6) = 0.576 | 0.576
|  | 第4层 1KZ4 | m³ | (0.35×0.4×3.6) = 0.504 | 0.504
|  | 第4层 TZ | m³ | [(0.25×0.25×3.6)]×4 = 0.9 | 0.9
|  | 小计 | m³ | 0.456 + 1.323 + 0.152 + 0.147 + 1.728 + 4.536 + 0.576 + 0.504 + 0.9 + 1.728 + 4.536 + 0.576 + 0.504 + 0.9 + 1.728 + 4.536 + 0.576 + 0.504 + 0.9 + 1.728 + 4.536 + 0.576 + 0.504 + 0.9 = 35.054 ≈ 35.05 | 35.05
13 | 钢筋混凝土梁 | 基础层 DKL1(1) | m³ | (0.3×0.55×6.175)-0.132-0.0001 + (0.3×0.55×12.1)-0.165 = 2.7183 | 2.7183
|  | 基础层 DKL1(2) | m³ | (0.3×0.55×12.25)-0.1897 = 1.8315 | 1.8315
|  | 基础层 DKL2(3) | m³ | (0.25×0.4×8.875)-0.075 + (0.3×0.55×6.575)-0.066 = 1.8314 | 1.8314
|  | 基础层 DKL3(1) | m³ | (0.25×0.35×3.375)-0.0394-0.0031 = 0.2528 | 0.2528
|  | 基础层 DKL4(4) | m³ | (0.25×0.4×15.45)-0.145 = 1.4 | 1.4
|  | 基础层 DL1(1) | m³ | (0.25×0.35×3.4)-0.0284 = 0.2691 | 0.2691
|  | 首层 1KL1(2A) | m³ | [(0.25×0.4×1.7)-0.02]×2 + (0.25×0.55×12.25)-0.1581 + (0.25×0.55×12.05)-0.1991-0.0009 = 3.2832 | 3.2832
|  | 首层 1KL2(2A) | m³ | [(0.25×0.4×1.7)-0.02]×2 + (0.25×0.55×12.25)-0.165 + (0.25×0.55×12.05)-0.1375 = 3.3388 | 3.3388
|  | 首层 1KL3(2A) | m³ | (0.25×0.4×1.625)-0.0125 + (0.25×0.55×12.125)-0.1787-0.0172 = 1.6213 | 1.6213
|  | 首层 1KL4(3) | m³ | (0.25×0.4×8.9)-0.0775 + (0.25×0.65×6.85)-0.1097 = 1.8159 | 1.8159
|  | 首层 1KL5(4) | m³ | (0.25×0.4×15.5)-0.175 = 1.375 | 1.375
|  | 首层 1KL6(3) | m³ | (0.25×0.4×15.5)-0.15 = 1.4 | 1.4
|  | 首层 1L1(4) | m³ | (0.25×0.4×8.9)-0.05 + (0.25×0.4×3.2)-0.025 + (0.25×0.4×3.4)-0.025 = 1.45 | 1.45
|  | 第2层 2KL1(2A) | m³ | (0.25×0.4×1.7)-0.02 + (0.25×0.55×12.25)-0.1581 = 1.6763 | 1.6763
|  | 第2层 2KL2(2A) | m³ | (0.25×0.4×1.7)-0.02 + (0.25×0.55×12.25)-0.165 = 1.6694 | 1.6694
|  | 第2层 2KL3(2A) | m³ | (0.25×0.4×1.7)-0.02 + (0.25×0.55×12.05)-0.1375 = 1.6694 | 1.6694
|  | 第2层 2KL4(2A) | m³ | (0.25×0.4×1.625)-0.0125 + (0.25×0.55×12.125)-0.1787-0.0172 = 1.6213 | 1.6213
|  | 第2层 2KL5(2A) | m³ | (0.25×0.4×1.7)-0.02 + (0.25×0.55×12.05)-0.1986-0.0006 = 1.6077 | 1.6077
|  | 第2层 2KL6(3) | m³ | (0.25×0.4×8.9)-0.0775 + (0.25×0.65×6.85)-0.1097 = 1.8159 | 1.8159
|  | 第2层 2KL7(4) | m³ | (0.25×0.4×15.5)-0.175 = 1.375 | 1.375
|  | 第2层 2KL8(3) | m³ | (0.25×0.4×15.5)-0.15 = 1.4 | 1.4
|  | 第2层 2L1(1) | m³ | (0.25×0.3×3)-0.0188 = 0.2062 | 0.2062
|  | 第2层 2L2(4) | m³ | (0.25×0.4×15.5)-0.1 = 1.45 | 1.45
|  | 第2层 2L3(1) | m³ | (0.25×0.4×4.45)-0.025 = 0.42 | 0.42
|  | 第2层 2L4(1) | m³ | (0.25×0.3×2.05)-0.0188 = 0.135 | 0.135
|  | 第2层 2L5(1) | m³ | (0.25×0.35×3.4)-0.0219 + (0.25×0.35×3.2)-0.0219 = 0.5337 | 0.5337
|  | 第3层 2KL1(2A) | m³ | (0.25×0.4×1.7)-0.02 + (0.25×0.55×12.25)-0.1581 = 1.6763 | 1.6763
|  | 第3层 2KL2(2A) | m³ | (0.25×0.4×1.7)-0.02 + (0.25×0.55×12.25)-0.165 = 1.6694 | 1.6694
|  | 第3层 2KL3(2A) | m³ | (0.25×0.4×1.7)-0.02 + (0.25×0.55×12.05)-0.1375 = 1.6694 | 1.6694
|  | 第3层 2KL4(2A) | m³ | (0.25×0.4×1.625)-0.0125 + (0.25×0.55×12.125)-0.1787-0.0172 = 1.6213 | 1.6213
|  | 第3层 2KL5(2A) | m³ | (0.25×0.4×1.7)-0.02 + (0.25×0.55×12.05)-0.1986-0.0006 = 1.6077 | 1.6077
|  | 第3层 2KL6(3) | m³ | (0.25×0.4×8.9)-0.0775 + (0.25×0.65×6.85)-0.1097 = 1.8159 | 1.8159
|  | 第3层 2KL7(4) | m³ | (0.25×0.4×15.5)-0.175 = 1.375 | 1.375
|  | 第3层 2KL8(3) | m³ | (0.25×0.4×15.5)-0.15 = 1.4 | 1.4
|  | 第3层 2L1(1) | m³ | (0.25×0.3×3)-0.0188 = 0.2062 | 0.2062
|  | 第3层 2L2(4) | m³ | (0.25×0.4×15.5)-0.1 = 1.45 | 1.45
|  | 第3层 2L3(1) | m³ | (0.25×0.4×4.45)-0.025 = 0.42 | 0.42
|  | 第3层 2L4(1) | m³ | (0.25×0.3×2.05)-0.0188 = 0.135 | 0.135
|  | 第3层 2L5(1) | m³ | (0.25×0.35×3.2)-0.0219 + (0.25×0.35×3.4)-0.0219 = 0.5337 | 0.5337
|  | 第4层 3WKL1(2A) | m³ | [(0.25×0.4×1.7)-0.02]×2 + (0.25×0.55×12.25)-0.1581 + (0.25×0.55×12.05)-0.1986-0.0006 = 3.284 | 3.284
|  | 第4层 3WKL2(2A) | m³ | [(0.25×0.4×1.7)-0.02]×2 + (0.25×0.55×12.25)-0.165 + (0.25×0.55×12.05)-0.1375 = 3.3388 | 3.3388
|  | 第4层 3WKL3(2A) | m³ | (0.25×0.4×1.625)-0.0125 + (0.25×0.55×12.125)-0.1787-0.0172 = 1.6213 | 1.6213
|  | 第4层 3WKL4(3) | m³ | (0.25×0.4×8.9)-0.0775 + (0.25×0.65×6.85)-0.1097 = 1.8159 | 1.8159
|  | 第4层 3WKL5(4) | m³ | (0.25×0.4×15.5)-0.175 = 1.375 | 1.375
|  | 第4层 3WKL6(3) | m³ | (0.25×0.4×15.5)-0.15 = 1.4 | 1.4
|  | 第4层 3WL1(4) | m³ | (0.25×0.4×15.5)-0.1 = 1.45 | 1.45
|  | 第4层 3WL2(1) | m³ | (0.25×0.35×3.4)-0.0219 = 0.2756 | 0.2756
|  | 第4层 3WL3(3) | m³ | (0.25×0.4×12.1)-0.075 = 1.135 | 1.135
|  | 第4层 4L2(1) | m³ | (0.25×0.4×3.4) = 0.34 | 0.34
|  | 第5层 4L2 | m³ | (0.25×0.4×3.65) = 0.365 | 0.365
|  | 小计 | m³ | 2.7183 + 1.8315 + 1.8314 + 0.2528 + 1.4 + 0.2691 + 3.2832 + 3.3388 + 1.6213 + 1.8159 + 1.375 + 1.4 + 1.45 + 1.6763 + 1.6694 + 1.6694 + 1.6213 + 1.6077 + 1.8159 + 1.375 + 1.4 + 0.2062 + 1.45 + 0.42 + 0.135 + 0.5337 + 1.6763 + 1.6694 + 1.6694 + 1.6213 + 1.6077 + 1.8159 + 1.375 + 1.4 + 0.2062 + 1.45 + 0.42 + 0.135 + 0.5337 + 3.284 + 3.3388 + 1.6213 + 1.8159 + 1.375 + 1.4 + 1.45 + 0.2756 + 1.135 + 0.34 + 0.365 = 70.1477 ≈ 70.15 | 70.15
14 | 实心楼板 | 首层 100 | m³ | ((5.85×3.2)×0.1)-0.0239-0.1987 + ((6.15×3.4)×0.1)-0.015-0.2203 + ((6.15×3.2)×0.1)-0.0135-0.2162 = 5.2434 | 5.2434
|  | 首层 120 | m³ | ((5.85×4.45)×0.12)-0.0238-0.282 + ((5.85×4.45)×0.12)-0.0211-0.2835 + ((6.15×4.45)×0.12)-0.022-0.2921 + ((6.15×4.45)×0.12)-0.0238-0.291 + ((3.4×1.945)×0.12)-0.0181-0.1382-0.0172 = 12.1968 | 12.1968
|  | 首层 90 | m³ | ((3.4×1.5)×0.09)-0.0025-0.1021 + ((3.2×1.5)×0.09)-0.0023-0.0979 + ((4.45×1.5)×0.09)-0.0042-0.124 + ((4.45×1.5)×0.09)-0.0045-0.1237 = 1.6313 | 1.6313
|  | 第2层 100 | m³ | ((4.45×3.15)×0.1)-0.011-0.175 + ((6.15×3.2)×0.1)-0.0135-0.2162 + ((4.35×3.4)×0.1)-0.0062-0.1828 + ((3.2×2.4)×0.1)-0.0111-0.1237 + ((3.45×3.2)×0.1)-0.0127-0.1488 = 5.8196 | 5.8196
|  | 第2层 120 | m³ | ((5.85×4.45)×0.12)-0.0238-0.282 + ((5.85×4.45)×0.12)-0.0211-0.2835 + ((2.05×1.8)×0.12)-0.0048-0.1039 + ((2.05×1.2)×0.12)-0.09 + ((6.15×4.45)×0.12)-0.022-0.2921 = 9.1466 | 9.1466
|  | 第2层 90 | m³ | ((3×2.4)×0.09)-0.0043-0.1122 + ((3.4×1.8)×0.09)-0.0079-0.1046 + ((3.2×1.5)×0.09)-0.0023-0.0979 + ((3.4×1.5)×0.09)-0.0025-0.1021 + ((4.45×1.5)×0.09)-0.0042-0.124 + ((4.45×1.5)×0.09)-0.0045-0.1237 + ((3.4×1.31)×0.09)-0.0107-0.0918 = 2.8992 | 2.8992
|  | 第3层 100 | m³ | ((3.2×2.4)×0.1)-0.0111-0.1237 + ((6.15×3.2)×0.1)-0.0135-0.2162 + ((3.45×3.2)×0.1)-0.0127-0.1488 + ((4.35×3.4)×0.1)-0.0062-0.1828 + ((4.45×3.15)×0.1)-0.011-0.175 = 5.8196 | 5.8196
|  | 第3层 120 | m³ | ((6.15×4.45)×0.12)-0.022-0.2921 + ((2.05×1.2)×0.12)-0.09 + ((5.85×4.45)×0.12)-0.0238-0.282 + ((2.05×1.8)×0.12)-0.0048-0.1039 + ((5.85×4.45)×0.12)-0.0211-0.2835 = 9.1466 | 9.1466
|  | 第3层 90 | m³ | ((4.45×1.5)×0.09)-0.0045-0.1237 + ((4.45×1.5)×0.09)-0.0042-0.124 + ((3.4×1.5)×0.09)-0.0025-0.1021 + ((3.2×1.5)×0.09)-0.0023-0.0979 + ((3.4×1.8)×0.09)-0.0079-0.1046 + ((3×2.4)×0.09)-0.0043-0.1122 + ((3.4×1.31)×0.09)-0.0107-0.0918 = 2.8992 | 2.8992
|  | 第4层 100 | m³ | ((4.45×0.65)×0.1)-0.011-0.1125 + ((4.45×0.65)×0.1)-0.0096-0.1131 + ((3.2×0.65)×0.1)-0.0096-0.0819 + ((5.2×3.2)×0.1)-0.0142-0.1906 + ((6.15×3.2)×0.1)-0.0135-0.2163 + ((4.35×3.4)×0.1)-0.0062-0.1828 + ((3.4×1.5)×0.1)-0.0028-0.1134 + ((3.2×1.5)×0.1)-0.0025-0.1088 + ((4.45×1.5)×0.1)-0.0047-0.1378 + ((4.45×1.5)×0.1)-0.005-0.1375 = 6.7486 | 6.7486
|  | 第4层 120 | m³ | ((5.2×4.45)×0.12)-0.0106-0.273 + ((5.2×4.45)×0.12)-0.0096-0.2737 + ((6.15×4.45)×0.12)-0.022-0.2921 + ((6.15×4.45)×0.12)-0.0238-0.291 = 10.9259 | 10.9259
|  | 第4层 90 | m³ | ((3.4×1.8)×0.09)-0.0079-0.1046 + ((3.4×1.31)×0.09)-0.0107-0.0918 = 0.7365 | 0.7365
|  | 第5层 100 | m³ | ((3.41×0.655)×0.1)-0.0426-0.0409 + ((7.005×3.41)×0.1)-0.07-0.1778 = 2.2807 | 2.2807
|  | 小计 | m³ | 5.2434 + 12.1968 + 1.6313 + 5.8196 + 9.1466 + 2.8992 + 5.8196 + 9.1466 + 2.8992 + 6.7486 + 10.9259 + 0.7365 + 2.2807 = 75.494 ≈ 75.49 | 75.49
15 | 其他板 | 第5层 YP | m³ | ((0.9×0.1)×2.1) = 0.189 | 0.189
|  | 第5层 YPL | m³ | (0.25×0.35×2.225) = 0.1947 | 0.1947
|  | 小计 | m³ | 0.189 + 0.1947 = 0.3837 ≈ 0.38 | 0.38
16 | 楼梯 | 首层 LT-1 | m³ | 1.8915+0.5467+0.456 = 2.8942 | 2.8942
|  | 第2层 LT-1 | m³ | 1.8087+0.5499+0.3899 = 2.7485 | 2.7485
|  | 第3层 LT-1 | m³ | 1.8087+0.5499+0.3899 = 2.7485 | 2.7485
|  | 第4层 LT-1 | m³ | 1.8087+0.5499+0.3899 = 2.7485 | 2.7485
|  | 小计 | m³ | 2.8942 + 2.7485 + 2.7485 + 2.7485 = 11.1397 ≈ 11.14 | 11.14
17 | 构造柱 | 基础层 GZ | m³ | (0.25×0.25)×1.55 = 0.0969 | 0.0969
|  | 基础层 GZ2 | m³ | [(0.25×0.37)×1.55]×3 = 0.4302 | 0.4302
|  | 首层 GZ | m³ | (0.25×0.25)×3.6-0.025 = 0.2 | 0.2
|  | 首层 GZ2 | m³ | [(0.25×0.37)×3.6-0.025]×3 = 0.924 | 0.924
|  | 第2层 GZ | m³ | (0.25×0.25)×3.6+0.0461-0.025 = 0.2461 | 0.2461
|  | 第2层 GZ2 | m³ | [(0.25×0.37)×3.6+0.0461-0.025]×3 = 1.0623 | 1.0623
|  | 第3层 GZ | m³ | (0.25×0.25)×3.6+0.0461-0.025 = 0.2461 | 0.2461
|  | 第3层 GZ2 | m³ | [(0.25×0.37)×3.6+0.0461-0.025]×3 = 1.0623 | 1.0623
|  | 第4层 GZ | m³ | (0.25×0.25)×3.6+0.0461-0.025 = 0.2461 | 0.2461
|  | 第4层 GZ2 | m³ | [(0.25×0.37)×3.6+0.0461-0.025]×3 = 1.0623 | 1.0623
|  | 第5层 GZ | m³ | (0.25×0.25)×3+0.0496-0.0049-0.0004-0.0002-0.0017 + (0.25×0.25)×3+0.0432-0.0049-0.0004-0.0017 + (0.25×0.25)×3+0.0496-0.0042-0.0002-0.0017 + (0.25×0.25)×3+0.0407-0.0021-0.0219-0.0065 = 0.8823 | 0.8823
|  | 第5层 GZ2 | m³ | [(0.25×0.37)×1.6+0.0128-0.0121]×2 + (0.25×0.37)×1.6+0.0128-0.012 = 0.4462 | 0.4462
|  | 小计 | m³ | 0.0969 + 0.4302 + 0.2 + 0.924 + 0.2461 + 1.0623 + 0.2461 + 1.0623 + 0.2461 + 1.0623 + 0.8823 + 0.4462 = 6.9048 ≈ 6.90 | 6.9
18 | 圈梁 | 第5层 QL1 | m³ | (0.24×0.3×7.9)-0.036-0.1602 + (0.24×0.3×3.41)-0.0187 + (0.24×0.3×7.78)-0.0274-0.018 = 1.1142 | 1.1142
|  | 第5层 QL2 | m³ | (0.24×0.4×3.65)-0.048 = 0.3024 | 0.3024
|  | 小计 | m³ | 1.1142 + 0.3024 = 1.4166 ≈ 1.42 | 1.42
19 | 过梁 | 首层 GL-1 | m³ | (0.0288×1.3)-0.0036-0.0316 = 0.0022 | 0.0022
|  | 首层 GL-2 | m³ | [(0.048×2.3)]×2 = 0.2208 | 0.2208
|  | 首层 GL-3 | m³ | [(0.048×2.9)]×4 = 0.5568 | 0.5568
|  | 第2层 GL-2 | m³ | [(0.048×2.3)]×2 = 0.2208 | 0.2208
|  | 第2层 GL-3 | m³ | [(0.048×2.9)]×2 = 0.2784 | 0.2784
|  | 第3层 GL-2 | m³ | [(0.048×2.3)]×2 = 0.2208 | 0.2208
|  | 第3层 GL-3 | m³ | [(0.048×2.9)]×2 = 0.2784 | 0.2784
|  | 第4层 GL-2 | m³ | [(0.048×2.3)]×2 = 0.2208 | 0.2208
|  | 第4层 GL-3 | m³ | [(0.048×2.9)]×2 = 0.2784 | 0.2784
|  | 第5层 GL-2 | m³ | (0.048×2) = 0.096 | 0.096
|  | 小计 | m³ | 0.0022 + 0.2208 + 0.5568 + 0.2208 + 0.2784 + 0.2208 + 0.2784 + 0.2208 + 0.2784 + 0.096 = 2.3734 ≈ 2.37 | 2.37
20 | 散水 | 首层 散水 | ㎡ | 31.7629 = 31.7629 | 31.7629
|  | 小计 | ㎡ | 31.7629 ≈ 31.76 | 31.76
21 | 台阶 | 首层 台阶 | ㎡ | 7.641 = 7.641 | 7.641
|  | 小计 | ㎡ | 7.641 ≈ 7.64 | 7.64
22 | 其他构件 | 第5层 YD-1 | m³ | [((0.3×0.08)×3.46)]×2 + [((0.3×0.08)×7.71)]×2 = 0.536 | 0.536
|  | 第5层 YD-2 | m³ | (0.048×13.53) + (0.048×5.745) + (0.048×15.53) + (0.048×11.995) = 2.2464 | 2.2464
|  | 小计 | m³ | 0.536 + 2.2464 = 2.7824 ≈ 2.78 | 2.78
23 | 现浇混凝土基础及联系梁钢筋 | 基础层 J-1 Φ12 | kg | 142.8 + 147.672 = 290.472 | 290.472
|  | 基础层 J-2 Φ12 | kg | 179.984 + 185.64 = 365.624 | 365.624
|  | 基础层 J-3 Φ12 | kg | 25.586 + 26.82 = 52.406 | 52.406
|  | 小计 | t | (290.472 + 365.624 + 52.406) ÷ 1000 = 0.709 | 0.709
24 | 现浇混凝土柱钢筋 | 基础层 1KZ2 Φ6 | kg | 34.047 = 34.047 | 34.047
|  | 基础层 1KZ4 Φ6 | kg | 3.783 = 3.783 | 3.783
|  | 首层 1KZ2 Φ6 | kg | 44.523 = 44.523 | 44.523
|  | 首层 1KZ4 Φ6 | kg | 4.947 = 4.947 | 4.947
|  | 首层 TZ Φ6 | kg | 12.96 + 19.584 + 12.96 + 19.584 = 65.088 | 65.088
|  | 第2层 1KZ2 Φ6 | kg | 44.523 = 44.523 | 44.523
|  | 第2层 1KZ4 Φ6 | kg | 4.947 = 4.947 | 4.947
|  | 第2层 TZ Φ6 | kg | 12.24 + 19.584 + 12.24 + 19.584 = 63.648 | 63.648
|  | 第3层 1KZ2 Φ6 | kg | 44.523 = 44.523 | 44.523
|  | 第3层 1KZ4 Φ6 | kg | 4.947 = 4.947 | 4.947
|  | 第3层 TZ Φ6 | kg | 24.48 + 39.168 = 63.648 | 63.648
|  | 第4层 1KZ2 Φ6 | kg | 44.523 = 44.523 | 44.523
|  | 第4层 1KZ4 Φ6 | kg | 4.947 = 4.947 | 4.947
|  | 第4层 TZ Φ6 | kg | 24.48 + 39.168 = 63.648 | 63.648
|  | 小计 | t | (34.047 + 3.783 + 44.523 + 4.947 + 65.088 + 44.523 + 4.947 + 63.648 + 44.523 + 4.947 + 63.648 + 44.523 + 4.947 + 63.648) ÷ 1000 = 0.492 | 0.492
25 | 现浇混凝土柱钢筋 | 基础层 1KZ1 Φ8 | kg | 2.256 + 6.768 = 9.024 | 9.024
|  | 基础层 1KZ3 Φ8 | kg | 6.768 = 6.768 | 6.768
|  | 首层 1KZ1 Φ8 | kg | 24.816 + 9.588 = 34.404 | 34.404
|  | 首层 1KZ3 Φ8 | kg | 9.588 = 9.588 | 9.588
|  | 第2层 1KZ1 Φ8 | kg | 28.764 = 28.764 | 28.764
|  | 第2层 1KZ3 Φ8 | kg | 9.588 = 9.588 | 9.588
|  | 第3层 1KZ1 Φ8 | kg | 28.764 = 28.764 | 28.764
|  | 第3层 1KZ3 Φ8 | kg | 9.588 = 9.588 | 9.588
|  | 第4层 1KZ1 Φ8 | kg | 28.764 = 28.764 | 28.764
|  | 第4层 1KZ3 Φ8 | kg | 9.588 = 9.588 | 9.588
|  | 小计 | t | (9.024 + 6.768 + 34.404 + 9.588 + 28.764 + 9.588 + 28.764 + 9.588 + 28.764 + 9.588) ÷ 1000 = 0.175 | 0.175
26 | 现浇混凝土柱钢筋 | — | t | 计算书中无依据，需补充 | 需补充
27 | 现浇混凝土柱钢筋 | 首层 TZ Φ14 | kg | 6.508 + 10.56 + 41.08 + 6.508 + 10.56 + 8.976 + 6.95 + 12.3 + 8.25 = 111.692 | 111.692
|  | 第2层 TZ Φ14 | kg | 41.08 + 2.9 + 4.924 + 41.08 = 89.984 | 89.984
|  | 第3层 TZ Φ14 | kg | 82.16 = 82.16 | 82.16
|  | 第4层 TZ Φ14 | kg | 34.56 + 26.456 = 61.016 | 61.016
|  | 小计 | t | (111.692 + 89.984 + 82.16 + 61.016) ÷ 1000 = 0.345 | 0.345
28 | 现浇混凝土柱钢筋 | 基础层 1KZ2 Φ18 | kg | 161.136 + 206.496 = 367.632 | 367.632
|  | 基础层 1KZ3 Φ18 | kg | 21.18 + 27.48 = 48.66 | 48.66
|  | 基础层 1KZ4 Φ18 | kg | 22.38 + 28.68 = 51.06 | 51.06
|  | 首层 1KZ2 Φ18 | kg | 518.4 = 518.4 | 518.4
|  | 首层 1KZ3 Φ18 | kg | 72 = 72 | 72
|  | 首层 1KZ4 Φ18 | kg | 72 = 72 | 72
|  | 第2层 1KZ2 Φ18 | kg | 518.4 = 518.4 | 518.4
|  | 第2层 1KZ3 Φ18 | kg | 72 = 72 | 72
|  | 第2层 1KZ4 Φ18 | kg | 72 = 72 | 72
|  | 第3层 1KZ2 Φ18 | kg | 518.4 = 518.4 | 518.4
|  | 第3层 1KZ3 Φ18 | kg | 72 = 72 | 72
|  | 第3层 1KZ4 Φ18 | kg | 72 = 72 | 72
|  | 第4层 1KZ2 Φ18 | kg | 233.928 + 188.568 = 422.496 | 422.496
|  | 第4层 1KZ3 Φ18 | kg | 18.42 + 10.476 + 14.64 + 12.996 = 56.532 | 56.532
|  | 第4层 1KZ4 Φ18 | kg | 24.56 + 19.52 + 5.238 + 6.498 = 55.816 | 55.816
|  | 小计 | t | (367.632 + 48.66 + 51.06 + 518.4 + 72 + 72 + 518.4 + 72 + 72 + 518.4 + 72 + 72 + 422.496 + 56.532 + 55.816) ÷ 1000 = 2.989 | 2.989
29 | 现浇混凝土柱钢筋 | 基础层 1KZ1 Φ20 | kg | 25.944 + 39.776 + 22.36 + 29.276 = 117.356 | 117.356
|  | 首层 1KZ1 Φ20 | kg | 179.824 + 71.136 = 250.96 | 250.96
|  | 第2层 1KZ1 Φ20 | kg | 213.408 = 213.408 | 213.408
|  | 第3层 1KZ1 Φ20 | kg | 213.408 = 213.408 | 213.408
|  | 第4层 1KZ1 Φ20 | kg | 96.864 + 76.116 = 172.98 | 172.98
|  | 小计 | t | (117.356 + 250.96 + 213.408 + 213.408 + 172.98) ÷ 1000 = 0.968 | 0.968
30 | 现浇混凝土梁钢筋 | 基础层 DKL1(1) Φ6 | kg | 1.08 + 2.16 = 3.24 | 3.24
|  | 基础层 DKL1(2) Φ6 | kg | 2.16 = 2.16 | 2.16
|  | 基础层 DKL2(3) Φ6 | kg | 10.374 + 1.224 = 11.598 | 11.598
|  | 基础层 DKL3(1) Φ6 | kg | 3.584 = 3.584 | 3.584
|  | 基础层 DKL4(4) Φ6 | kg | 18.031 = 18.031 | 18.031
|  | 基础层 DL1(1) Φ6 | kg | 3.584 = 3.584 | 3.584
|  | 首层 1KL1(2A) Φ6 | kg | 0.504 = 0.504 | 0.504
|  | 首层 1KL2(2A) Φ6 | kg | 4.788 = 4.788 | 4.788
|  | 首层 1KL3(2A) Φ6 | kg | 2.457 = 2.457 | 2.457
|  | 首层 1KL4(3) Φ6 | kg | 2.142 = 2.142 | 2.142
|  | 首层 1L1(4) Φ6 | kg | 19.712 = 19.712 | 19.712
|  | 第2层 2KL1(2A) Φ6 | kg | 2.394 = 2.394 | 2.394
|  | 第2层 2KL2(2A) Φ6 | kg | 2.394 = 2.394 | 2.394
|  | 第2层 2KL3(2A) Φ6 | kg | 2.394 = 2.394 | 2.394
|  | 第2层 2KL4(2A) Φ6 | kg | 2.457 = 2.457 | 2.457
|  | 第2层 2KL5(2A) Φ6 | kg | 2.394 = 2.394 | 2.394
|  | 第2层 2KL6(3) Φ6 | kg | 4.914 = 4.914 | 4.914
|  | 第2层 2KL8(3) Φ6 | kg | 18.688 = 18.688 | 18.688
|  | 第2层 2L1(1) Φ6 | kg | 3.165 = 3.165 | 3.165
|  | 第2层 2L2(4) Φ6 | kg | 19.712 = 19.712 | 19.712
|  | 第2层 2L3(1) Φ6 | kg | 7.168 = 7.168 | 7.168
|  | 第2层 2L4(1) Φ6 | kg | 2.11 = 2.11 | 2.11
|  | 第2层 2L5(1) Φ6 | kg | 3.961 + 3.728 = 7.689 | 7.689
|  | 第3层 2KL1(2A) Φ6 | kg | 2.394 = 2.394 | 2.394
|  | 第3层 2KL2(2A) Φ6 | kg | 2.394 = 2.394 | 2.394
|  | 第3层 2KL3(2A) Φ6 | kg | 2.394 = 2.394 | 2.394
|  | 第3层 2KL4(2A) Φ6 | kg | 2.457 = 2.457 | 2.457
|  | 第3层 2KL5(2A) Φ6 | kg | 2.394 = 2.394 | 2.394
|  | 第3层 2KL6(3) Φ6 | kg | 4.914 = 4.914 | 4.914
|  | 第3层 2KL8(3) Φ6 | kg | 18.688 = 18.688 | 18.688
|  | 第3层 2L1(1) Φ6 | kg | 3.165 = 3.165 | 3.165
|  | 第3层 2L2(4) Φ6 | kg | 19.712 = 19.712 | 19.712
|  | 第3层 2L3(1) Φ6 | kg | 7.168 = 7.168 | 7.168
|  | 第3层 2L4(1) Φ6 | kg | 2.11 = 2.11 | 2.11
|  | 第3层 2L5(1) Φ6 | kg | 3.728 + 3.961 = 7.689 | 7.689
|  | 第4层 3WKL1(2A) Φ6 | kg | 2.394 + 2.394 = 4.788 | 4.788
|  | 第4层 3WKL2(2A) Φ6 | kg | 2.394 + 2.394 = 4.788 | 4.788
|  | 第4层 3WKL3(2A) Φ6 | kg | 2.457 = 2.457 | 2.457
|  | 第4层 3WKL4(3) Φ6 | kg | 2.142 = 2.142 | 2.142
|  | 第4层 3WKL6(3) Φ6 | kg | 18.688 = 18.688 | 18.688
|  | 第4层 3WL1(4) Φ6 | kg | 19.712 = 19.712 | 19.712
|  | 第4层 3WL2(1) Φ6 | kg | 3.961 = 3.961 | 3.961
|  | 第4层 3WL3(3) Φ6 | kg | 15.36 = 15.36 | 15.36
|  | 第4层 4L2(1) Φ6 | kg | 4.608 = 4.608 | 4.608
|  | 第5层 4L2 Φ6 | kg | 4.608 = 4.608 | 4.608
|  | 第5层 YPL Φ6 | kg | 3.495 = 3.495 | 3.495
|  | 小计 | t | (3.24 + 2.16 + 11.598 + 3.584 + 18.031 + 3.584 + 0.504 + 4.788 + 2.457 + 2.142 + 19.712 + 2.394 + 2.394 + 2.394 + 2.457 + 2.394 + 4.914 + 18.688 + 3.165 + 19.712 + 7.168 + 2.11 + 7.689 + 2.394 + 2.394 + 2.394 + 2.457 + 2.394 + 4.914 + 18.688 + 3.165 + 19.712 + 7.168 + 2.11 + 7.689 + 4.788 + 4.788 + 2.457 + 2.142 + 18.688 + 19.712 + 3.961 + 15.36 + 4.608 + 4.608 + 3.495) ÷ 1000 = 0.307 | 0.307
31 | 现浇混凝土梁钢筋 | 基础层 DKL1(1) Φ8 | kg | 16.912 + 34.428 = 51.34 | 51.34
|  | 基础层 DKL1(2) Φ8 | kg | 34.428 = 34.428 | 34.428
|  | 基础层 DKL2(3) Φ8 | kg | 19.328 = 19.328 | 19.328
|  | 首层 1KL1(2A) Φ8 | kg | 6.454 = 6.454 | 6.454
|  | 首层 1KL2(2A) Φ8 | kg | 12.908 + 85.84 = 98.748 | 98.748
|  | 首层 1KL3(2A) Φ8 | kg | 6.454 + 42.92 = 49.374 | 49.374
|  | 首层 1KL4(3) Φ8 | kg | 19.362 + 25.042 = 44.404 | 44.404
|  | 首层 1KL5(4) Φ8 | kg | 45.178 = 45.178 | 45.178
|  | 首层 1KL6(3) Φ8 | kg | 33.653 = 33.653 | 33.653
|  | 第2层 2KL1(2A) Φ8 | kg | 6.454 + 36.54 = 42.994 | 42.994
|  | 第2层 2KL2(2A) Φ8 | kg | 6.454 + 49.88 = 56.334 | 56.334
|  | 第2层 2KL3(2A) Φ8 | kg | 6.454 + 46.4 = 52.854 | 52.854
|  | 第2层 2KL4(2A) Φ8 | kg | 6.454 + 49.88 = 56.334 | 56.334
|  | 第2层 2KL5(2A) Φ8 | kg | 6.454 + 46.4 = 52.854 | 52.854
|  | 第2层 2KL6(3) Φ8 | kg | 19.362 + 25.042 = 44.404 | 44.404
|  | 第2层 2KL7(4) Φ8 | kg | 47.944 = 47.944 | 47.944
|  | 第3层 2KL1(2A) Φ8 | kg | 6.454 + 36.54 = 42.994 | 42.994
|  | 第3层 2KL2(2A) Φ8 | kg | 6.454 + 49.88 = 56.334 | 56.334
|  | 第3层 2KL3(2A) Φ8 | kg | 6.454 + 46.4 = 52.854 | 52.854
|  | 第3层 2KL4(2A) Φ8 | kg | 6.454 + 49.88 = 56.334 | 56.334
|  | 第3层 2KL5(2A) Φ8 | kg | 6.454 + 46.4 = 52.854 | 52.854
|  | 第3层 2KL6(3) Φ8 | kg | 19.362 + 25.042 = 44.404 | 44.404
|  | 第3层 2KL7(4) Φ8 | kg | 47.944 = 47.944 | 47.944
|  | 第4层 3WKL1(2A) Φ8 | kg | 6.454 + 36.54 + 6.454 + 36.54 = 85.988 | 85.988
|  | 第4层 3WKL2(2A) Φ8 | kg | 6.454 + 46.4 + 6.454 + 46.4 = 105.708 | 105.708
|  | 第4层 3WKL3(2A) Φ8 | kg | 6.454 + 49.88 = 56.334 | 56.334
|  | 第4层 3WKL4(3) Φ8 | kg | 19.362 + 25.042 = 44.404 | 44.404
|  | 第4层 3WKL5(4) Φ8 | kg | 45.178 = 45.178 | 45.178
|  | 小计 | t | (51.34 + 34.428 + 19.328 + 6.454 + 98.748 + 49.374 + 44.404 + 45.178 + 33.653 + 42.994 + 56.334 + 52.854 + 56.334 + 52.854 + 44.404 + 47.944 + 42.994 + 56.334 + 52.854 + 56.334 + 52.854 + 44.404 + 47.944 + 85.988 + 105.708 + 56.334 + 44.404 + 45.178) ÷ 1000 = 1.428 | 1.428
32 | 现浇混凝土梁钢筋 | 基础层 DKL1(1) Φ12 | kg | 10.186 + 21.294 = 31.48 | 31.48
|  | 基础层 DKL1(2) Φ12 | kg | 21.294 = 21.294 | 21.294
|  | 基础层 DKL2(3) Φ12 | kg | 11.606 = 11.606 | 11.606
|  | 首层 1KL1(2A) Φ12 | kg | 24.304 + 24.082 = 48.386 | 48.386
|  | 首层 1KL2(2A) Φ12 | kg | 48.164 = 48.164 | 48.164
|  | 首层 1KL3(2A) Φ12 | kg | 24.082 = 24.082 | 24.082
|  | 首层 1KL4(3) Φ12 | kg | 23.212 = 23.212 | 23.212
|  | 第2层 2KL1(2A) Φ12 | kg | 24.082 = 24.082 | 24.082
|  | 第2层 2KL2(2A) Φ12 | kg | 24.082 = 24.082 | 24.082
|  | 第2层 2KL3(2A) Φ12 | kg | 24.082 = 24.082 | 24.082
|  | 第2层 2KL4(2A) Φ12 | kg | 24.082 + 2.718 = 26.8 | 26.8
|  | 第2层 2KL5(2A) Φ12 | kg | 24.082 = 24.082 | 24.082
|  | 第2层 2KL6(3) Φ12 | kg | 55.376 = 55.376 | 55.376
|  | 第3层 2KL1(2A) Φ12 | kg | 24.082 = 24.082 | 24.082
|  | 第3层 2KL2(2A) Φ12 | kg | 24.082 = 24.082 | 24.082
|  | 第3层 2KL3(2A) Φ12 | kg | 24.082 = 24.082 | 24.082
|  | 第3层 2KL4(2A) Φ12 | kg | 24.082 + 2.718 = 26.8 | 26.8
|  | 第3层 2KL5(2A) Φ12 | kg | 24.082 = 24.082 | 24.082
|  | 第3层 2KL6(3) Φ12 | kg | 55.376 = 55.376 | 55.376
|  | 第4层 3WKL1(2A) Φ12 | kg | 24.082 + 2.718 + 24.082 = 50.882 | 50.882
|  | 第4层 3WKL2(2A) Φ12 | kg | 24.082 + 2.718 + 24.082 = 50.882 | 50.882
|  | 第4层 3WKL3(2A) Φ12 | kg | 24.082 + 2.718 = 26.8 | 26.8
|  | 第4层 3WKL4(3) Φ12 | kg | 23.212 = 23.212 | 23.212
|  | 小计 | t | (31.48 + 21.294 + 11.606 + 48.386 + 48.164 + 24.082 + 23.212 + 24.082 + 24.082 + 24.082 + 26.8 + 24.082 + 55.376 + 24.082 + 24.082 + 24.082 + 26.8 + 24.082 + 55.376 + 50.882 + 50.882 + 26.8 + 23.212) ÷ 1000 = 0.717 | 0.717
33 | 现浇混凝土梁钢筋 | 第2层 2L1(1) Φ14 | kg | 8.62 = 8.62 | 8.62
|  | 第2层 2L3(1) Φ14 | kg | 12.13 = 12.13 | 12.13
|  | 第2层 2L4(1) Φ14 | kg | 6.322 + 7.755 = 14.077 | 14.077
|  | 第2层 2L5(1) Φ14 | kg | 9.588 + 9.104 = 18.692 | 18.692
|  | 第3层 2L1(1) Φ14 | kg | 8.62 = 8.62 | 8.62
|  | 第3层 2L3(1) Φ14 | kg | 12.13 = 12.13 | 12.13
|  | 第3层 2L4(1) Φ14 | kg | 6.322 + 7.755 = 14.077 | 14.077
|  | 第3层 2L5(1) Φ14 | kg | 9.104 + 9.588 = 18.692 | 18.692
|  | 第4层 3WL2(1) Φ14 | kg | 9.588 = 9.588 | 9.588
|  | 第5层 YPL Φ14 | kg | 8.757 + 8.241 = 16.998 | 16.998
|  | 小计 | t | (8.62 + 12.13 + 14.077 + 18.692 + 8.62 + 12.13 + 14.077 + 18.692 + 9.588 + 16.998) ÷ 1000 = 0.134 | 0.134
34 | 现浇混凝土梁钢筋 | 基础层 DKL2(3) Φ16 | kg | 90.342 = 90.342 | 90.342
|  | 基础层 DKL3(1) Φ16 | kg | 38.658 = 38.658 | 38.658
|  | 基础层 DKL4(4) Φ16 | kg | 152.658 = 152.658 | 152.658
|  | 基础层 DL1(1) Φ16 | kg | 12.728 + 16.395 = 29.123 | 29.123
|  | 首层 1KL4(3) Φ16 | kg | 24.222 + 24.321 + 8.428 = 56.971 | 56.971
|  | 首层 1KL5(4) Φ16 | kg | 76.377 = 76.377 | 76.377
|  | 首层 1KL6(3) Φ16 | kg | 152.754 = 152.754 | 152.754
|  | 首层 1L1(4) Φ16 | kg | 76.377 + 74.106 = 150.483 | 150.483
|  | 第2层 2KL1(2A) Φ16 | kg | 7.534 = 7.534 | 7.534
|  | 第2层 2KL2(2A) Φ16 | kg | 15.068 = 15.068 | 15.068
|  | 第2层 2KL3(2A) Φ16 | kg | 7.534 = 7.534 | 7.534
|  | 第2层 2KL4(2A) Φ16 | kg | 15.068 = 15.068 | 15.068
|  | 第2层 2KL5(2A) Φ16 | kg | 7.534 = 7.534 | 7.534
|  | 第2层 2KL6(3) Φ16 | kg | 24.222 + 24.321 + 8.428 = 56.971 | 56.971
|  | 第2层 2KL7(4) Φ16 | kg | 24.201 + 18.276 + 19.125 + 6.194 = 67.796 | 67.796
|  | 第2层 2KL8(3) Φ16 | kg | 152.754 = 152.754 | 152.754
|  | 第2层 2L2(4) Φ16 | kg | 76.377 + 74.106 = 150.483 | 150.483
|  | 第2层 2L3(1) Φ16 | kg | 6.194 = 6.194 | 6.194
|  | 第3层 2KL1(2A) Φ16 | kg | 7.534 = 7.534 | 7.534
|  | 第3层 2KL2(2A) Φ16 | kg | 15.068 = 15.068 | 15.068
|  | 第3层 2KL3(2A) Φ16 | kg | 7.534 = 7.534 | 7.534
|  | 第3层 2KL4(2A) Φ16 | kg | 15.068 = 15.068 | 15.068
|  | 第3层 2KL5(2A) Φ16 | kg | 7.534 = 7.534 | 7.534
|  | 第3层 2KL6(3) Φ16 | kg | 24.222 + 24.321 + 8.428 = 56.971 | 56.971
|  | 第3层 2KL7(4) Φ16 | kg | 24.201 + 18.276 + 19.125 + 6.194 = 67.796 | 67.796
|  | 第3层 2KL8(3) Φ16 | kg | 152.754 = 152.754 | 152.754
|  | 第3层 2L2(4) Φ16 | kg | 76.377 + 74.106 = 150.483 | 150.483
|  | 第3层 2L3(1) Φ16 | kg | 6.194 = 6.194 | 6.194
|  | 第4层 3WKL1(2A) Φ16 | kg | 7.534 + 7.534 = 15.068 | 15.068
|  | 第4层 3WKL2(2A) Φ16 | kg | 7.534 + 7.534 = 15.068 | 15.068
|  | 第4层 3WKL3(2A) Φ16 | kg | 15.068 = 15.068 | 15.068
|  | 第4层 3WKL4(3) Φ16 | kg | 24.222 + 24.321 + 8.428 = 56.971 | 56.971
|  | 第4层 3WKL5(4) Φ16 | kg | 76.377 = 76.377 | 76.377
|  | 第4层 3WKL6(3) Φ16 | kg | 77.655 + 76.377 = 154.032 | 154.032
|  | 第4层 3WL1(4) Φ16 | kg | 50.918 + 49.404 = 100.322 | 100.322
|  | 第4层 3WL2(1) Φ16 | kg | 16.752 = 16.752 | 16.752
|  | 第4层 3WL3(3) Φ16 | kg | 60.261 + 57.99 = 118.251 | 118.251
|  | 第4层 4L2(1) Φ16 | kg | 11.892 + 17.073 = 28.965 | 28.965
|  | 第5层 4L2 Φ16 | kg | 11.892 + 17.073 = 28.965 | 28.965
|  | 小计 | t | (90.342 + 38.658 + 152.658 + 29.123 + 56.971 + 76.377 + 152.754 + 150.483 + 7.534 + 15.068 + 7.534 + 15.068 + 7.534 + 56.971 + 67.796 + 152.754 + 150.483 + 6.194 + 7.534 + 15.068 + 7.534 + 15.068 + 7.534 + 56.971 + 67.796 + 152.754 + 150.483 + 6.194 + 15.068 + 15.068 + 15.068 + 56.971 + 76.377 + 154.032 + 100.322 + 16.752 + 118.251 + 28.965 + 28.965) ÷ 1000 = 2.347 | 2.347
35 | 现浇混凝土梁钢筋 | 首层 1KL1(2A) Φ18 | kg | 56.444 + 10.47 + 75.99 + 55.944 + 7.658 + 13.94 + 9.72 + 16.6 + 75.99 + 4.816 = 327.572 | 327.572
|  | 首层 1KL2(2A) Φ18 | kg | 19.44 + 151.98 = 171.42 | 171.42
|  | 首层 1KL3(2A) Φ18 | kg | 41.262 = 41.262 | 41.262
|  | 首层 1KL5(4) Φ18 | kg | 64.66 + 3.866 + 12.4 + 4.7 + 3.166 = 88.792 | 88.792
|  | 第2层 2KL1(2A) Φ18 | kg | 55.944 + 7.658 + 13.94 + 16.6 + 4.816 + 39.612 = 138.57 | 138.57
|  | 第2层 2KL3(2A) Φ18 | kg | 41.262 = 41.262 | 41.262
|  | 第2层 2KL4(2A) Φ18 | kg | 41.262 = 41.262 | 41.262
|  | 第2层 2KL5(2A) Φ18 | kg | 55.944 + 7.658 + 13.94 + 8.3 + 12.8 + 41.412 + 4.816 + 39.612 = 184.482 | 184.482
|  | 第2层 2L5(1) Φ18 | kg | 21.492 + 20.292 = 41.784 | 41.784
|  | 第3层 2KL1(2A) Φ18 | kg | 55.944 + 7.658 + 13.94 + 16.6 + 4.816 + 39.612 = 138.57 | 138.57
|  | 第3层 2KL3(2A) Φ18 | kg | 41.262 = 41.262 | 41.262
|  | 第3层 2KL4(2A) Φ18 | kg | 41.262 = 41.262 | 41.262
|  | 第3层 2KL5(2A) Φ18 | kg | 55.944 + 7.658 + 13.94 + 8.3 + 12.8 + 41.412 + 4.816 + 39.612 = 184.482 | 184.482
|  | 第3层 2L5(1) Φ18 | kg | 20.292 + 21.492 = 41.784 | 41.784
|  | 第4层 3WKL1(2A) Φ18 | kg | 56.964 + 15.136 + 16.6 + 75.99 + 56.964 + 15.136 + 9.72 + 16.6 + 75.99 = 339.1 | 339.1
|  | 第4层 3WKL2(2A) Φ18 | kg | 75.99 + 9.72 + 75.99 = 161.7 | 161.7
|  | 第4层 3WKL3(2A) Φ18 | kg | 75.99 = 75.99 | 75.99
|  | 第4层 3WKL5(4) Φ18 | kg | 65.5 + 6.2 = 71.7 | 71.7
|  | 小计 | t | (327.572 + 171.42 + 41.262 + 88.792 + 138.57 + 41.262 + 41.262 + 184.482 + 41.784 + 138.57 + 41.262 + 41.262 + 184.482 + 41.784 + 339.1 + 161.7 + 75.99 + 71.7) ÷ 1000 = 2.172 | 2.172
36 | 现浇混凝土梁钢筋 | 基础层 DKL1(1) Φ20 | kg | 98.286 + 188.316 = 286.602 | 286.602
|  | 基础层 DKL1(2) Φ20 | kg | 188.316 = 188.316 | 188.316
|  | 基础层 DKL2(3) Φ20 | kg | 54.93 + 54.702 = 109.632 | 109.632
|  | 首层 1KL2(2A) Φ20 | kg | 5.692 + 109.776 + 20.668 = 136.136 | 136.136
|  | 首层 1KL3(2A) Φ20 | kg | 69.318 + 18.476 + 10.581 + 16.362 + 5.99 + 49.41 = 170.137 | 170.137
|  | 首层 1KL4(3) Φ20 | kg | 80.112 + 22.31 + 6.523 = 108.945 | 108.945
|  | 第2层 2KL2(2A) Φ20 | kg | 2.846 + 54.888 + 10.334 + 15.996 + 5.99 + 49.41 = 139.464 | 139.464
|  | 第2层 2KL3(2A) Φ20 | kg | 2.846 + 54.888 + 10.334 + 15.996 + 5.99 + 49.41 = 139.464 | 139.464
|  | 第2层 2KL4(2A) Φ20 | kg | 69.318 + 18.15 + 10.581 + 16.362 + 5.99 + 49.41 = 169.811 | 169.811
|  | 第2层 2KL6(3) Φ20 | kg | 80.112 + 22.31 + 6.523 = 108.945 | 108.945
|  | 第2层 2KL7(4) Φ20 | kg | 80.112 + 4.836 + 15.314 + 39.036 = 139.298 | 139.298
|  | 第2层 2L1(1) Φ20 | kg | 26.055 = 26.055 | 26.055
|  | 第3层 2KL2(2A) Φ20 | kg | 2.846 + 54.888 + 10.334 + 15.996 + 5.99 + 49.41 = 139.464 | 139.464
|  | 第3层 2KL3(2A) Φ20 | kg | 2.846 + 54.888 + 10.334 + 15.996 + 5.99 + 49.41 = 139.464 | 139.464
|  | 第3层 2KL4(2A) Φ20 | kg | 69.318 + 18.15 + 10.581 + 16.362 + 5.99 + 49.41 = 169.811 | 169.811
|  | 第3层 2KL6(3) Φ20 | kg | 80.112 + 22.31 + 6.523 = 108.945 | 108.945
|  | 第3层 2KL7(4) Φ20 | kg | 80.112 + 4.836 + 15.314 + 39.036 = 139.298 | 139.298
|  | 第3层 2L1(1) Φ20 | kg | 26.055 = 26.055 | 26.055
|  | 第4层 3WKL2(2A) Φ20 | kg | 56 + 10.334 + 56 + 10.334 = 132.668 | 132.668
|  | 第4层 3WKL3(2A) Φ20 | kg | 70.43 + 9.075 + 10.581 + 16.362 = 106.448 | 106.448
|  | 第4层 3WKL4(3) Φ20 | kg | 82.088 + 11.155 = 93.243 | 93.243
|  | 小计 | t | (286.602 + 188.316 + 109.632 + 136.136 + 170.137 + 108.945 + 139.464 + 139.464 + 169.811 + 108.945 + 139.298 + 26.055 + 139.464 + 139.464 + 169.811 + 108.945 + 139.298 + 26.055 + 132.668 + 106.448 + 93.243) ÷ 1000 = 2.778 | 2.778
37 | 现浇混凝土梁钢筋 | 第2层 2KL1(2A) Φ22 | kg | 63.339 = 63.339 | 63.339
|  | 第2层 2KL2(2A) Φ22 | kg | 63.117 = 63.117 | 63.117
|  | 第3层 2KL1(2A) Φ22 | kg | 63.339 = 63.339 | 63.339
|  | 第3层 2KL2(2A) Φ22 | kg | 63.117 = 63.117 | 63.117
|  | 第4层 3WKL4(3) Φ22 | kg | 66.54 = 66.54 | 66.54
|  | 小计 | t | (63.339 + 63.117 + 63.339 + 63.117 + 66.54) ÷ 1000 = 0.319 | 0.319
38 | 现浇混凝土梁钢筋 | 首层 1KL1(2A) Φ25 | kg | 3.08 = 3.08 | 3.08
|  | 首层 1KL2(2A) Φ25 | kg | 59.908 + 81.864 + 6.16 = 147.932 | 147.932
|  | 首层 1KL3(2A) Φ25 | kg | 3.08 = 3.08 | 3.08
|  | 首层 1KL4(3) Φ25 | kg | 86.868 = 86.868 | 86.868
|  | 第2层 2KL1(2A) Φ25 | kg | 3.08 = 3.08 | 3.08
|  | 第2层 2KL2(2A) Φ25 | kg | 44.931 + 27.288 + 6.16 = 78.379 | 78.379
|  | 第2层 2KL3(2A) Φ25 | kg | 44.931 + 27.288 + 6.16 = 78.379 | 78.379
|  | 第2层 2KL4(2A) Φ25 | kg | 3.08 = 3.08 | 3.08
|  | 第2层 2KL5(2A) Φ25 | kg | 6.16 = 6.16 | 6.16
|  | 第2层 2KL6(3) Φ25 | kg | 86.868 = 86.868 | 86.868
|  | 第2层 2L3(1) Φ25 | kg | 77.676 = 77.676 | 77.676
|  | 第3层 2KL1(2A) Φ25 | kg | 3.08 = 3.08 | 3.08
|  | 第3层 2KL2(2A) Φ25 | kg | 44.931 + 27.288 + 6.16 = 78.379 | 78.379
|  | 第3层 2KL3(2A) Φ25 | kg | 44.931 + 27.288 + 6.16 = 78.379 | 78.379
|  | 第3层 2KL4(2A) Φ25 | kg | 3.08 = 3.08 | 3.08
|  | 第3层 2KL5(2A) Φ25 | kg | 6.16 = 6.16 | 6.16
|  | 第3层 2KL6(3) Φ25 | kg | 86.868 = 86.868 | 86.868
|  | 第3层 2L3(1) Φ25 | kg | 77.676 = 77.676 | 77.676
|  | 第4层 3WKL2(2A) Φ25 | kg | 29.036 + 29.954 + 29.036 + 29.954 = 117.98 | 117.98
|  | 第4层 3WKL3(2A) Φ25 | kg | 3.08 = 3.08 | 3.08
|  | 小计 | t | (3.08 + 147.932 + 3.08 + 86.868 + 3.08 + 78.379 + 78.379 + 3.08 + 6.16 + 86.868 + 77.676 + 3.08 + 78.379 + 78.379 + 3.08 + 6.16 + 86.868 + 77.676 + 117.98 + 3.08) ÷ 1000 = 1.029 | 1.029
39 | 现浇混凝土楼板及屋面板钢筋 | 首层 120 Φ8 | kg | 16.596 + 16.926 + 18.54 + 20.349 = 72.411 | 72.411
|  | 首层 90 Φ8 | kg | 56.826 + 61.304 + 58.284 + 77.115 = 253.529 | 253.529
|  | 第2层 100 Φ8 | kg | 35.94 + 39.2 + 48.248 + 47 + 54.242 + 50.26 = 274.89 | 274.89
|  | 第2层 90 Φ8 | kg | 15.213 + 15.771 + 16.995 + 19.173 + 30.549 + 1.976 + 33.075 + 33.32 + 2.3 + 37.449 + 56.826 + 61.304 + 58.284 + 77.115 + 9.681 + 11.655 + 10.815 + 15.078 = 506.579 | 506.579
|  | 第3层 100 Φ8 | kg | 50.26 + 54.242 + 47 + 48.248 + 39.2 + 35.94 = 274.89 | 274.89
|  | 第3层 90 Φ8 | kg | 77.115 + 58.284 + 61.304 + 56.826 + 37.449 + 33.32 + 2.3 + 33.075 + 30.549 + 1.976 + 19.173 + 16.995 + 15.771 + 15.213 + 9.681 + 11.655 + 10.815 + 15.078 = 506.579 | 506.579
|  | 第4层 100 Φ8 | kg | 14.913 + 22.496 + 15.399 + 34.884 + 56.826 + 61.304 + 58.284 + 77.115 = 341.221 | 341.221
|  | 第4层 90 Φ8 | kg | 15.213 + 15.771 + 16.995 + 19.173 + 9.681 + 11.655 + 10.815 + 15.078 = 114.381 | 114.381
|  | 第5层 100 Φ8 | kg | 4.125 + 6.854 + 4.137 + 10.557 = 25.673 | 25.673
|  | 小计 | t | (72.411 + 253.529 + 274.89 + 506.579 + 274.89 + 506.579 + 341.221 + 114.381 + 25.673) ÷ 1000 = 2.370 | 2.37
40 | 现浇混凝土楼板及屋面板钢筋 | 首层 100 Φ10 | kg | 60.72 + 122.16 + 174.2 + 81.54 + 55.272 + 54.135 + 77.84 = 625.867 | 625.867
|  | 第2层 100 Φ10 | kg | 40.824 + 46.746 + 17.766 + 85.512 + 42.944 + 27.084 + 121.94 + 62.307 + 56.925 + 81.54 = 583.588 | 583.588
|  | 第3层 100 Φ10 | kg | 46.746 + 40.824 + 56.925 + 81.54 + 42.944 + 17.766 + 85.512 + 62.307 + 27.084 + 121.94 = 583.588 | 583.588
|  | 第4层 100 Φ10 | kg | 48.12 + 49.35 + 69.82 + 56.925 + 81.54 + 42.944 + 17.766 + 85.512 + 62.307 + 27.084 + 121.94 = 663.308 | 663.308
|  | 第5层 100 Φ10 | kg | 50.496 + 21.01 + 69.152 + 109.48 + 101.244 = 351.382 | 351.382
|  | 小计 | t | (625.867 + 583.588 + 583.588 + 663.308 + 351.382) ÷ 1000 = 2.808 | 2.808
41 | 现浇混凝土楼板及屋面板钢筋 | 首层 120 Φ12 | kg | 252.896 + 124.68 + 444.144 + 131.064 + 260.799 + 353.84 = 1567.423 | 1567.423
|  | 第2层 120 Φ12 | kg | 252.896 + 124.68 + 336.148 + 131.064 + 130.416 + 176.16 + 165.592 + 158.144 = 1475.1 | 1475.1
|  | 第3层 120 Φ12 | kg | 130.416 + 131.064 + 165.592 + 176.16 + 124.68 + 252.896 + 336.148 + 158.144 = 1475.1 | 1475.1
|  | 第4层 120 Φ12 | kg | 221.284 + 110.832 + 385.704 + 260.799 + 353.84 + 165.592 + 131.064 + 141.96 = 1771.075 | 1771.075
|  | 小计 | t | (1567.423 + 1475.1 + 1475.1 + 1771.075) ÷ 1000 = 6.289 | 6.289
42 | 现浇混凝土楼梯钢筋 | 首层 LT-1 Φ6 | kg | 10.914 + 7.922 = 18.836 | 18.836
|  | 第2层 LT-1 Φ6 | kg | 15.408 + 7.922 = 23.33 | 23.33
|  | 第3层 LT-1 Φ6 | kg | 15.408 + 7.922 = 23.33 | 23.33
|  | 第4层 LT-1 Φ6 | kg | 15.408 + 7.922 = 23.33 | 23.33
|  | 小计 | t | (18.836 + 23.33 + 23.33 + 23.33) ÷ 1000 = 0.089 | 0.089
43 | 现浇混凝土楼梯钢筋 | 首层 LT-1 Φ8 | kg | 9.707 + 15.33 + 12.53 + 13.734 + 12.64 = 63.941 | 63.941
|  | 第2层 LT-1 Φ8 | kg | 13.587 + 11.277 + 11.991 + 11.376 = 48.231 | 48.231
|  | 第3层 LT-1 Φ8 | kg | 13.587 + 11.277 + 11.991 + 11.376 = 48.231 | 48.231
|  | 第4层 LT-1 Φ8 | kg | 13.587 + 11.277 + 11.991 + 11.376 = 48.231 | 48.231
|  | 小计 | t | (63.941 + 48.231 + 48.231 + 48.231) ÷ 1000 = 0.209 | 0.209
44 | 现浇混凝土楼梯钢筋 | 首层 LT-1 Φ12 | kg | 13.99 + 13.74 + 42.69 + 8.96 + 8.96 + 22.73 = 111.07 | 111.07
|  | 第2层 LT-1 Φ12 | kg | 22.24 + 7.39 + 29.83 + 11.12 + 31.37 = 101.95 | 101.95
|  | 第3层 LT-1 Φ12 | kg | 22.24 + 7.39 + 29.83 + 11.12 + 31.37 = 101.95 | 101.95
|  | 第4层 LT-1 Φ12 | kg | 22.24 + 7.39 + 29.83 + 11.12 + 31.37 = 101.95 | 101.95
|  | 小计 | t | (111.07 + 101.95 + 101.95 + 101.95) ÷ 1000 = 0.417 | 0.417
45 | 现浇混凝土楼梯钢筋 | 首层 LT-1 Φ16 | kg | 11.718 + 5.789 + 15.762 + 11.724 + 5.792 + 15.771 = 66.556 | 66.556
|  | 第2层 LT-1 Φ16 | kg | 11.704 + 5.783 + 15.741 + 11.724 + 5.792 + 15.771 = 66.515 | 66.515
|  | 第3层 LT-1 Φ16 | kg | 11.704 + 5.783 + 15.741 + 11.724 + 5.792 + 15.771 = 66.515 | 66.515
|  | 第4层 LT-1 Φ16 | kg | 11.704 + 5.783 + 15.741 + 11.724 + 5.792 + 15.771 = 66.515 | 66.515
|  | 小计 | t | (66.556 + 66.515 + 66.515 + 66.515) ÷ 1000 = 0.266 | 0.266
46 | 现浇混凝土二次结构钢筋 | 基础层 GZ Φ6 | kg | 1.701 = 1.701 | 1.701
|  | 基础层 GZ2 Φ6 | kg | 6.534 = 6.534 | 6.534
|  | 首层 GZ Φ6 | kg | 3.213 = 3.213 | 3.213
|  | 首层 GZ2 Φ6 | kg | 12.342 = 12.342 | 12.342
|  | 第2层 GZ Φ6 | kg | 3.213 = 3.213 | 3.213
|  | 第2层 GZ2 Φ6 | kg | 12.342 = 12.342 | 12.342
|  | 第3层 GZ Φ6 | kg | 3.213 = 3.213 | 3.213
|  | 第3层 GZ2 Φ6 | kg | 12.342 = 12.342 | 12.342
|  | 第4层 GZ Φ6 | kg | 3.213 = 3.213 | 3.213
|  | 第4层 GZ2 Φ6 | kg | 12.342 = 12.342 | 12.342
|  | 第5层 GZ Φ6 | kg | 5.292 + 2.835 + 2.646 = 10.773 | 10.773
|  | 第5层 GZ2 Φ6 | kg | 6.534 = 6.534 | 6.534
|  | 小计 | t | (1.701 + 6.534 + 3.213 + 12.342 + 3.213 + 12.342 + 3.213 + 12.342 + 3.213 + 12.342 + 10.773 + 6.534) ÷ 1000 = 0.088 | 0.088
47 | 现浇混凝土二次结构钢筋 | 基础层 GZ Φ12 | kg | 5.844 + 3.368 = 9.212 | 9.212
|  | 基础层 GZ2 Φ12 | kg | 17.532 + 10.104 = 27.636 | 27.636
|  | 首层 GZ Φ12 | kg | 11.704 + 3.368 = 15.072 | 15.072
|  | 首层 GZ2 Φ12 | kg | 35.112 + 10.104 = 45.216 | 45.216
|  | 第2层 GZ Φ12 | kg | 11.704 + 3.28 = 14.984 | 14.984
|  | 第2层 GZ2 Φ12 | kg | 35.112 + 9.84 = 44.952 | 44.952
|  | 第3层 GZ Φ12 | kg | 11.704 + 3.28 = 14.984 | 14.984
|  | 第3层 GZ2 Φ12 | kg | 35.112 + 9.84 = 44.952 | 44.952
|  | 第4层 GZ Φ12 | kg | 11.704 + 3.28 = 14.984 | 14.984
|  | 第4层 GZ2 Φ12 | kg | 35.112 + 9.84 = 44.952 | 44.952
|  | 第5层 GZ Φ12 | kg | 19.144 + 6.736 + 9.928 + 3.368 + 9.752 + 3.368 = 52.296 | 52.296
|  | 第5层 GZ2 Φ12 | kg | 18.06 + 9.84 = 27.9 | 27.9
|  | 小计 | t | (9.212 + 27.636 + 15.072 + 45.216 + 14.984 + 44.952 + 14.984 + 44.952 + 14.984 + 44.952 + 52.296 + 27.9) ÷ 1000 = 0.357 | 0.357
48 | 现浇混凝土二次结构钢筋 | 首层 GL-1 Φ4 | kg | 0.275 = 0.275 | 0.275
|  | 小计 | t | (0.275) ÷ 1000 = 0.000 | 0
49 | 现浇混凝土二次结构钢筋 | 首层 GL-2 Φ6 | kg | 4.212 = 4.212 | 4.212
|  | 首层 GL-3 Φ6 | kg | 10.368 = 10.368 | 10.368
|  | 第2层 GL-2 Φ6 | kg | 4.212 = 4.212 | 4.212
|  | 第2层 GL-3 Φ6 | kg | 5.184 = 5.184 | 5.184
|  | 第3层 GL-2 Φ6 | kg | 4.212 = 4.212 | 4.212
|  | 第3层 GL-3 Φ6 | kg | 5.184 = 5.184 | 5.184
|  | 第4层 GL-2 Φ6 | kg | 4.212 = 4.212 | 4.212
|  | 第4层 GL-3 Φ6 | kg | 5.184 = 5.184 | 5.184
|  | 第5层 GL-2 Φ6 | kg | 1.62 = 1.62 | 1.62
|  | 小计 | t | (4.212 + 10.368 + 4.212 + 5.184 + 4.212 + 5.184 + 4.212 + 5.184 + 1.62) ÷ 1000 = 0.044 | 0.044
50 | 现浇混凝土二次结构钢筋 | 首层 GL-1 Φ8 | kg | 1.224 = 1.224 | 1.224
|  | 小计 | t | (1.224) ÷ 1000 = 0.001 | 0.001
51 | 现浇混凝土二次结构钢筋 | 首层 GL-2 Φ12 | kg | 17.048 = 17.048 | 17.048
|  | 第2层 GL-2 Φ12 | kg | 17.048 = 17.048 | 17.048
|  | 第3层 GL-2 Φ12 | kg | 17.048 = 17.048 | 17.048
|  | 第4层 GL-2 Φ12 | kg | 17.048 = 17.048 | 17.048
|  | 第5层 GL-2 Φ12 | kg | 8.444 = 8.444 | 8.444
|  | 小计 | t | (17.048 + 17.048 + 17.048 + 17.048 + 8.444) ÷ 1000 = 0.077 | 0.077
52 | 现浇混凝土二次结构钢筋 | 首层 GL-3 Φ14 | kg | 58.56 = 58.56 | 58.56
|  | 第2层 GL-3 Φ14 | kg | 29.28 = 29.28 | 29.28
|  | 第3层 GL-3 Φ14 | kg | 29.28 = 29.28 | 29.28
|  | 第4层 GL-3 Φ14 | kg | 29.28 = 29.28 | 29.28
|  | 小计 | t | (58.56 + 29.28 + 29.28 + 29.28) ÷ 1000 = 0.146 | 0.146
53 | 现浇混凝土二次结构钢筋 | 第5层 QL1 Φ6 | kg | 5.796 + 3.519 + 7.866 = 17.181 | 17.181
|  | 第5层 QL2 Φ6 | kg | 4.267 = 4.267 | 4.267
|  | 小计 | t | (17.181 + 4.267) ÷ 1000 = 0.021 | 0.021
54 | 现浇混凝土二次结构钢筋 | 第5层 QL1 Φ12 | kg | 14.478 + 14.2 + 6.93 + 6.394 + 14.46 + 14.2 = 70.662 | 70.662
|  | 第5层 QL2 Φ12 | kg | 6.394 + 6.948 = 13.342 | 13.342
|  | 小计 | t | (70.662 + 13.342) ÷ 1000 = 0.084 | 0.084
55 | 现浇混凝土二次结构钢筋 | 第5层 YP Φ8 | kg | 6.04 = 6.04 | 6.04
|  | 小计 | t | (6.04) ÷ 1000 = 0.006 | 0.006
56 | 钢筋网片 | 第5层 屋面 WM-1 | kg | 200.1282×1.316 = 263.369 | 263.369
|  | 小计 | t | (263.369) ÷ 1000 = 0.263 | 0.263
57 | 木质门 | 首层 M1 | ㎡ | (3×3) = 9 | 9
|  | 首层 M3 | ㎡ | (0.8×2.1) = 1.68 | 1.68
|  | 第5层 M2 | ㎡ | (1.5×2.1) = 3.15 | 3.15
|  | 小计 | ㎡ | 9 + 1.68 + 3.15 = 13.83 ≈ 13.83 | 13.83
58 | 金属（塑钢）窗 | 首层 C2 | ㎡ | [(2.4×1.8)]×2 = 8.64 | 8.64
|  | 首层 C4 | ㎡ | [(2.4×1.8)]×2 = 8.64 | 8.64
|  | 首层 C5 | ㎡ | (1.8×1.8) = 3.24 | 3.24
|  | 首层 C6 | ㎡ | (1.8×1) = 1.8 | 1.8
|  | 首层 C6-1200 | ㎡ | [(1.2×3.05)]×2 = 7.32 | 7.32
|  | 第2层 C1 | ㎡ | (4×1.8) = 7.2 | 7.2
|  | 第2层 C3 | ㎡ | [(2.4×3.2)]×2 = 15.36 | 15.36
|  | 第2层 C4 | ㎡ | [(2.4×1.8)]×2 = 8.64 | 8.64
|  | 第2层 C5 | ㎡ | [(1.8×1.8)]×2 = 6.48 | 6.48
|  | 第2层 C6-1200 | ㎡ | [(1.2×3.05)]×2 = 7.32 | 7.32
|  | 第3层 C1 | ㎡ | (4×1.8) = 7.2 | 7.2
|  | 第3层 C3 | ㎡ | [(2.4×3.2)]×2 = 15.36 | 15.36
|  | 第3层 C4 | ㎡ | [(2.4×1.8)]×2 = 8.64 | 8.64
|  | 第3层 C5 | ㎡ | [(1.8×1.8)]×2 = 6.48 | 6.48
|  | 第3层 C6-1200 | ㎡ | [(1.2×3.05)]×2 = 7.32 | 7.32
|  | 第4层 C1 | ㎡ | (4×1.8) = 7.2 | 7.2
|  | 第4层 C3 | ㎡ | [(2.4×3.2)]×2 = 15.36 | 15.36
|  | 第4层 C4 | ㎡ | [(2.4×1.8)]×2 = 8.64 | 8.64
|  | 第4层 C5 | ㎡ | [(1.8×1.8)]×2 = 6.48 | 6.48
|  | 第4层 C6-1200 | ㎡ | [(1.2×3.05)]×2 = 7.32 | 7.32
|  | 小计 | ㎡ | 8.64 + 8.64 + 3.24 + 1.8 + 7.32 + 7.2 + 15.36 + 8.64 + 6.48 + 7.32 + 7.2 + 15.36 + 8.64 + 6.48 + 7.32 + 7.2 + 15.36 + 8.64 + 6.48 + 7.32 = 164.64 ≈ 164.64 | 164.64
59 | 屋面卷材防水 | 第5层 WM-1 | ㎡ | (13.26×11.86+5.61×3.4)+(13.26×0.25+15.26×0.25+5.61×0.25+3.4×0.25+7.65×0.25+11.86×0.25) + (7.41×3.16)+(3.16×0.25+7.41×0.25+3.16×0.25+7.41×0.25) = 219.2982 | 219.2982
|  | 小计 | ㎡ | 219.2982 ≈ 219.30 | 219.3
60 | 屋面刚性层 | 第5层 屋面 WM-1 | ㎡ | 219.2982 − 19.17 = 200.1282 | 200.1282
|  | 小计 | ㎡ | 200.1282 ≈ 200.13 | 200.13
61 | 屋面排水管 | — | m | 计算书中无依据，需补充 | 需补充
62 | 楼地面涂膜防水 | 首层 卫生间 | ㎡ | (3.165×1.455)-0.0264 = 4.5787 | 4.5787
|  | 小计 | ㎡ | 4.5787 ≈ 4.58 | 4.58
63 | 保温隔热屋面 | 第5层 屋面 WM-1 | ㎡ | 219.2982 − 19.17 = 200.1282 | 200.1282
|  | 小计 | ㎡ | 200.1282 ≈ 200.13 | 200.13
64 | 水泥砂浆楼地面 | 首层 其他 | ㎡ | 174.0722-1.1922-0.32-0.4729 = 172.0871 | 172.0871
|  | 第2层 其他 | ㎡ | (15.26×13.26)+1.8131-1.404-0.62-0.4428-0.7875 = 200.9065 | 200.9065
|  | 第3层 其他 | ㎡ | (15.26×13.26)-1.404-0.62-0.4428 = 199.8808 | 199.8808
|  | 第4层 其他 | ㎡ | (15.26×13.26)-1.404-0.62-0.4428 = 199.8808 | 199.8808
|  | 第5层 其他 | ㎡ | (7.41×3.16) = 23.4156 | 23.4156
|  | 小计 | ㎡ | 172.0871 + 200.9065 + 199.8808 + 199.8808 + 23.4156 = 796.1708 ≈ 796.17 | 796.17
65 | 块料楼地面 | 首层 卫生间 | ㎡ | (3.165×1.455)-0.0264 = 4.5787 | 4.5787
|  | 小计 | ㎡ | 4.5787 ≈ 4.58 | 4.58
66 | 水泥砂浆踢脚线 | 首层 其他 | m | 11.77+0.98-0.67-1.2 + 11.86+1.5-0.86 + 10.075+1.124-0.784-1.2 + 15.265+1.605-0.965-3 + 4.24+0.965-0.675 + 5.935+1.36-1.06 + 3.165+0.0171-0.0171-0.8 = 58.63 | 58.63
|  | 第2层 其他 | m | 13.26+1.425-0.905-1.2 + 15.02+1.64-1.02-1.8 + 13.26+1.9569-1.405-1.2 + 15.26-4.8 + [5.85+1.355-0.975]×2 = 61.9519 | 61.9519
|  | 第3层 其他 | m | [5.85+1.355-0.975]×2 + 15.26-4.8 + 13.26+1.9569-1.405-1.2 + 15.02+1.64-1.02-1.8 + 13.26+1.425-0.905-1.2 = 61.9519 | 61.9519
|  | 第4层 其他 | m | [5.85+1.355-0.975]×2 + 15.26-4.8 + 13.26+1.9569-1.405-1.2 + 15.02+1.64-1.02-1.8 + 13.26+1.425-0.905-1.2 = 61.9519 | 61.9519
|  | 第5层 其他 | m | [3.16]×2 + 7.41 + 7.41-1.5 = 19.64 | 19.64
|  | 小计 | m | 58.63 + 61.9519 + 61.9519 + 61.9519 + 19.64 = 264.1257 ≈ 264.13 | 264.13
67 | 墙、柱面一般抹灰 | 首层 外墙面 [外墙面] | ㎡ | 12.25×3.6-4.14+4.201-6.105+6.216-3.66 + 15.745×3.6+0.016-9-8.64-1.395 + (12.25×3.6+0.0612)-0.007-3.66 + (15.745×3.6+0.0775)-0.0075+0.018-13.68 = 161.8592 | 161.8592
|  | 第2层 外墙面 [外墙面] | ㎡ | 13.74×3.6-5.004+5.565-6.605+6.7285-3.66 + 15.74×3.6-3.564+5.424-5.9+6.0475-22.56 + 13.74×3.6-5.904+6.4955-6.4675+6.5885-3.66 + 15.5×3.6-5.4+6.428-5.6+5.74-14.4 = 171.6845 | 171.6845
|  | 第3层 外墙面 [外墙面] | ㎡ | 13.74×3.6-5.004+5.565-6.605+6.7285-3.66 + 15.74×3.6-3.564+5.424-5.9+6.0475-22.56 + 13.74×3.6-5.904+6.4955-6.4675+6.5885-3.66 + 15.5×3.6-5.4+6.428-5.6+5.74-14.4 = 171.6845 | 171.6845
|  | 第4层 外墙面 [外墙面] | ㎡ | 13.74×3.6-5.004+5.565-6.605+6.7285-3.66 + 15.74×3.6-3.564+5.424-5.9+6.0475-22.56 + 13.74×3.6-5.904+6.4955-6.4675+6.5873-3.66 + 15.5×3.6-5.4+6.428-5.6+5.74-13.59 = 172.4933 | 172.4933
|  | 第5层 外墙面 [外墙面] | ㎡ | (13.74×1.07+1.6344)-0.2843+0.4013+1.9356-4.0413 + (15.74×1.07+1.8744)-0.8662+1.3375+2.1118-4.5 + (5.85×1.07+0.6948)-0.2903+0.5403+0.8243-1.68 + (7.65×3.642+0.9108)-0.75+1.3932-2.22+2.2927+1.1166-1.5228 + (3.642×3.64+0.444)-1.47+1.3922-1.26+1.2915+0.5228-0.7352 + (12.1×1.07+1.4448)-0.0059+0.1391+1.7006-3.6213 = 92.6237 | 92.6237
|  | 小计 | ㎡ | 161.8592 + 171.6845 + 171.6845 + 172.4933 + 92.6237 = 770.3452 ≈ 770.35 | 770.35
68 | 墙、柱面一般抹灰 | 首层 其他 | ㎡ | 11.77×3.48-2.3316+3.3305-3.66-4.773+4.773 + 41.3344-2.9974+4.9945-11.88-3.137+3.137 + 35.4331-2.7379+3.8237-3.66-4.3576+4.3264 + 53.2519-3.3644+5.3567-9-8.64-5.5213+5.5587 + 15.0106-2.356+3.234-1.7814+1.7814 + 5.935×3.5-3.71+4.6145-2.1938+2.1938 + 3.6×3.165-0.0615+0.0533-1.68-1.1+1.1943 = 187.5849 | 187.5849
|  | 首层 卫生间 | ㎡ | 3.165×1.5-0.2475+0.2242-1.53-0.48+1.2 + [1.5×1.455-0.24+0.2205-0.7122+0.7122]×2 + 3.165×1.5-0.315 = 12.6727 | 12.6727
|  | 第2层 其他 | ㎡ | 46.3392-3.1814+4.8397-3.66-5.3027+5.2265 + (3.6×3.16+41.3344)-3.5734+5.486-15.12-3.617+4.337 + 46.8969-4.994+6.5147-3.66-5.5729+5.5078-0.11-0.4277 + 15.26×3.51-1.7901+1.696-22.56-4.5725+4.495 + 20.9313-3.47+4.6402-2.5926+2.5926 + 5.85×3.5-3.4125+4.5985-2.1938+2.1313 = 203.1701 | 203.1701
|  | 第3层 其他 | ㎡ | 20.9313-3.47+4.6402-2.5926+2.5926 + 5.85×3.5-3.4125+4.5985-2.1938+2.1313 + 15.26×3.51-1.7901+1.696-22.56-4.5725+4.495 + 46.8969-4.994+6.5147-3.66-5.5729+5.5078-0.11-0.4277 + (3.6×3.16+41.3344)-3.5734+5.486-15.12-3.617+4.337 + 46.3392-3.1814+4.8397-3.66-5.3027+5.2265 = 203.1701 | 203.1701
|  | 第4层 其他 | ㎡ | 20.9313-3.47+4.6402-2.5926+2.5926 + 20.528-3.428+4.5985-2.2313+2.1187 + 15.26×3.6-1.836+1.696-22.56-5.9+4.35 + 47.0211-5.0058+6.5137-3.66-5.6854+5.4953-0.11-0.4277 + (3.6×3.16+11.86×3.6)-3.672+5.5-13.59-5.6+4.5 + 46.374-3.201+4.8307-3.66-5.318+5.083 = 203.8336 | 203.8336
|  | 第5层 其他 | ㎡ | 3.16×3-0.03+0.029-0.315 + 21.542-0.0295+0.029-0.0525 + 3.16×2.9-0.029+0.0278 + 21.542-0.0295+0.029-3.15-0.4937+0.4937-0.0525 = 58.1547 | 58.1547
|  | 第5层 其他墙面 [内墙面] | ㎡ | (27.6045+0.9108)-0.4932+1.2343-3.15-2.3188+2.194 + (5.61×(1.07+0.12))-0.0107+0.0107 + (15.26×(1.07+0.12))-0.3082+0.2889 + (13.26×(1.07+0.12))-0.0053+0.0053 + (12.563+0.4152)-0.8532+1.272-0.945+0.9765 + (11.86×(1.07+0.12))-0.0053+0.0053 = 94.1189 | 94.1189
|  | 小计 | ㎡ | 187.5849 + 12.6727 + 203.1701 + 203.1701 + 203.8336 + 58.1547 + 94.1189 = 962.705 ≈ 962.71 | 962.71
69 | 块料墙、柱面 | 首层 卫生间 | ㎡ | 3.165×2.1-0.3465+0.3465-1.8+0.504 + [2.1×1.455-0.336+0.336]×2 + 3.165×2.1-1.68+0.45 = 16.878 | 16.878
|  | 小计 | ㎡ | 16.878 ≈ 16.88 | 16.88
70 | 天棚抹灰 | 首层 其他 | ㎡ | 57.4602+17.8602+0.1716-4.1094-0.8408 + (11.77×8.78)+24.8985+0.2183-6.515-0.2256 = 192.2586 | 192.2586
|  | 第2层 其他 | ㎡ | (3×2.28)+2.7827+0.0141-0.9137-0.0137 + (15.26×1.38)+10.9493+0.0863-2.8487-0.085 + (4.33×3.15)+5.1219+0.0144-1.445-0.0145 + (5.73×2.28+8.73×2.05+11.88×4.45)+26.639+0.0678-7.4369-0.07 + (1.68×0.12+3.16×1.8)+4.661+0.0081-0.9994-0.0077 + (6.48×4.35+3.2×1.68+5.85×3.08)+21.8681+0.059-5.4175-0.062 = 235.7941 | 235.7941
|  | 第3层 其他 | ㎡ | (8.78×5.73+6.5×3+4.45×3.15)+26.639+0.0678-7.4369-0.07 + (4.33×3.15)+5.1219+0.0144-1.445-0.0145 + (15.26×1.38)+10.9492+0.0863-2.8487-0.085 + (3×2.28)+2.7827+0.0141-0.9137-0.0137 + (6.48×4.35+3.2×1.68+5.85×3.08)+21.8681+0.059-5.4175-0.062 + (1.68×0.12+3.16×1.8)+4.661+0.0081-0.9994-0.0077 = 235.7941 | 235.7941
|  | 第4层 其他 | ㎡ | 77.2942+18.6475+0.1879-9.1212-0.1917 + (11.35×8.78)+30.8617+0.0536-8.4587-0.0542 + (1.68×0.12+3.16×1.8)+5.8422+0.0081-0.9994-0.0077 = 219.6049 | 219.6049
|  | 第5层 其他 | ㎡ | (7.41×3.16)+2.686+0.0099-0.79-0.0099 = 25.3116 | 25.3116
|  | 小计 | ㎡ | 192.2586 + 235.7941 + 235.7941 + 219.6049 + 25.3116 = 908.7633 ≈ 908.76 | 908.76
71 | 墙面喷刷涂料 | 首层 外墙面 [外墙面] | ㎡ | 12.25×3.6-4.14+4.201-6.105+6.216-3.66 + 15.745×3.6+0.016-9-8.64-1.395 + (12.25×3.6+0.0612)-0.007-3.66 + (15.745×3.6+0.0775)-0.0075+0.018-13.68 = 161.8592 | 161.8592
|  | 第2层 外墙面 [外墙面] | ㎡ | 13.74×3.6-5.004+5.565-6.605+6.7285-3.66 + 15.74×3.6-3.564+5.424-5.9+6.0475-22.56 + 13.74×3.6-5.904+6.4955-6.4675+6.5885-3.66 + 15.5×3.6-5.4+6.428-5.6+5.74-14.4 = 171.6845 | 171.6845
|  | 第3层 外墙面 [外墙面] | ㎡ | 13.74×3.6-5.004+5.565-6.605+6.7285-3.66 + 15.74×3.6-3.564+5.424-5.9+6.0475-22.56 + 13.74×3.6-5.904+6.4955-6.4675+6.5885-3.66 + 15.5×3.6-5.4+6.428-5.6+5.74-14.4 = 171.6845 | 171.6845
|  | 第4层 外墙面 [外墙面] | ㎡ | 13.74×3.6-5.004+5.565-6.605+6.7285-3.66 + 15.74×3.6-3.564+5.424-5.9+6.0475-22.56 + 13.74×3.6-5.904+6.4955-6.4675+6.5873-3.66 + 15.5×3.6-5.4+6.428-5.6+5.74-13.59 = 172.4933 | 172.4933
|  | 第5层 外墙面 [外墙面] | ㎡ | (13.74×1.07+1.6344)-0.2843+0.4013+1.9356-4.0413 + (15.74×1.07+1.8744)-0.8662+1.3375+2.1118-4.5 + (5.85×1.07+0.6948)-0.2903+0.5403+0.8243-1.68 + (7.65×3.642+0.9108)-0.75+1.3932-2.22+2.2927+1.1166-1.5228 + (3.642×3.64+0.444)-1.47+1.3922-1.26+1.2915+0.5228-0.7352 + (12.1×1.07+1.4448)-0.0059+0.1391+1.7006-3.6213 = 92.6237 | 92.6237
|  | 小计 | ㎡ | 161.8592 + 171.6845 + 171.6845 + 172.4933 + 92.6237 = 770.3452 ≈ 770.35 | 770.35
72 | 墙面喷刷涂料 | 首层 其他 | ㎡ | 11.77×3.48-2.3316+3.3305-3.66-4.773+4.773 + 41.3344-2.9974+4.9945-11.88-3.137+3.137 + 35.4331-2.7379+3.8237-3.66-4.3576+4.3264 + 53.2519-3.3644+5.3567-9-8.64-5.5213+5.5587 + 15.0106-2.356+3.234-1.7814+1.7814 + 5.935×3.5-3.71+4.6145-2.1938+2.1938 + 3.6×3.165-0.0615+0.0533-1.68-1.1+1.1943 = 187.5849 | 187.5849
|  | 首层 卫生间 | ㎡ | 3.165×1.5-0.2475+0.2242-1.53-0.48+1.2 + [1.5×1.455-0.24+0.2205-0.7122+0.7122]×2 + 3.165×1.5-0.315 = 12.6727 | 12.6727
|  | 第2层 其他 | ㎡ | 46.3392-3.1814+4.8397-3.66-5.3027+5.2265 + (3.6×3.16+41.3344)-3.5734+5.486-15.12-3.617+4.337 + 46.8969-4.994+6.5147-3.66-5.5729+5.5078-0.11-0.4277 + 15.26×3.51-1.7901+1.696-22.56-4.5725+4.495 + 20.9313-3.47+4.6402-2.5926+2.5926 + 5.85×3.5-3.4125+4.5985-2.1938+2.1313 = 203.1701 | 203.1701
|  | 第3层 其他 | ㎡ | 20.9313-3.47+4.6402-2.5926+2.5926 + 5.85×3.5-3.4125+4.5985-2.1938+2.1313 + 15.26×3.51-1.7901+1.696-22.56-4.5725+4.495 + 46.8969-4.994+6.5147-3.66-5.5729+5.5078-0.11-0.4277 + (3.6×3.16+41.3344)-3.5734+5.486-15.12-3.617+4.337 + 46.3392-3.1814+4.8397-3.66-5.3027+5.2265 = 203.1701 | 203.1701
|  | 第4层 其他 | ㎡ | 20.9313-3.47+4.6402-2.5926+2.5926 + 20.528-3.428+4.5985-2.2313+2.1187 + 15.26×3.6-1.836+1.696-22.56-5.9+4.35 + 47.0211-5.0058+6.5137-3.66-5.6854+5.4953-0.11-0.4277 + (3.6×3.16+11.86×3.6)-3.672+5.5-13.59-5.6+4.5 + 46.374-3.201+4.8307-3.66-5.318+5.083 = 203.8336 | 203.8336
|  | 第5层 其他 | ㎡ | 3.16×3-0.03+0.029-0.315 + 21.542-0.0295+0.029-0.0525 + 3.16×2.9-0.029+0.0278 + 21.542-0.0295+0.029-3.15-0.4937+0.4937-0.0525 = 58.1547 | 58.1547
|  | 第5层 其他墙面 [内墙面] | ㎡ | (27.6045+0.9108)-0.4932+1.2343-3.15-2.3188+2.194 + (5.61×(1.07+0.12))-0.0107+0.0107 + (15.26×(1.07+0.12))-0.3082+0.2889 + (13.26×(1.07+0.12))-0.0053+0.0053 + (12.563+0.4152)-0.8532+1.272-0.945+0.9765 + (11.86×(1.07+0.12))-0.0053+0.0053 = 94.1189 | 94.1189
|  | 小计 | ㎡ | 187.5849 + 12.6727 + 203.1701 + 203.1701 + 203.8336 + 58.1547 + 94.1189 = 962.705 ≈ 962.71 | 962.71
73 | 天棚喷刷涂料 | 首层 其他 | ㎡ | 57.4602+17.8602+0.1716-4.1094-0.8408 + (11.77×8.78)+24.8985+0.2183-6.515-0.2256 = 192.2586 | 192.2586
|  | 第2层 其他 | ㎡ | (3×2.28)+2.7827+0.0141-0.9137-0.0137 + (15.26×1.38)+10.9493+0.0863-2.8487-0.085 + (4.33×3.15)+5.1219+0.0144-1.445-0.0145 + (5.73×2.28+8.73×2.05+11.88×4.45)+26.639+0.0678-7.4369-0.07 + (1.68×0.12+3.16×1.8)+4.661+0.0081-0.9994-0.0077 + (6.48×4.35+3.2×1.68+5.85×3.08)+21.8681+0.059-5.4175-0.062 = 235.7941 | 235.7941
|  | 第3层 其他 | ㎡ | (8.78×5.73+6.5×3+4.45×3.15)+26.639+0.0678-7.4369-0.07 + (4.33×3.15)+5.1219+0.0144-1.445-0.0145 + (15.26×1.38)+10.9492+0.0863-2.8487-0.085 + (3×2.28)+2.7827+0.0141-0.9137-0.0137 + (6.48×4.35+3.2×1.68+5.85×3.08)+21.8681+0.059-5.4175-0.062 + (1.68×0.12+3.16×1.8)+4.661+0.0081-0.9994-0.0077 = 235.7941 | 235.7941
|  | 第4层 其他 | ㎡ | 77.2942+18.6475+0.1879-9.1212-0.1917 + (11.35×8.78)+30.8617+0.0536-8.4587-0.0542 + (1.68×0.12+3.16×1.8)+5.8422+0.0081-0.9994-0.0077 = 219.6049 | 219.6049
|  | 第5层 其他 | ㎡ | (7.41×3.16)+2.686+0.0099-0.79-0.0099 = 25.3116 | 25.3116
|  | 小计 | ㎡ | 192.2586 + 235.7941 + 235.7941 + 219.6049 + 25.3116 = 908.7633 ≈ 908.76 | 908.76

## 分部分项工程量清单
分部分项工程量清单
序号 | 项目编码 | 项目名称 | 项目特征描述 | 单位 | 工程量
1 | 010102001001 | 挖基坑土方 | 1.土类别：以甲方提供的2005年10月《金华市新时代木制品厂岩土工程勘察报告》为依据 2.开挖深度：1.25m 3.基地处理方式：基地夯实 | m³ | 200.42
2 | 010102007001 | 回填方 | 1.填方部位：基坑回填 2.材料品种：素土 | m³ | 168.3
3 | 010103001001 | 平整场地 | 1.土石类别：以甲方提供的2005年10月《金华市新时代木制品厂岩土工程勘察报告》为依据 | m³ | 192.88
4 | 010103002001 | 余方弃置 | 1.土石类别：以甲方提供的2005年10月《金华市新时代木制品厂岩土工程勘察报告》为依据 | m³ | 32.12
5 | 010401003001 | 多孔砖墙 | 1.砖品种、规格、强度等级：MU10多孔砖 2.墙体类型：外墙 3.墙体厚度：240mm 4.砂浆强度等级：M5混合砂浆 | m³ | 113.02
6 | 010401003002 | 多孔砖墙 | 1.砖品种、规格、强度等级：MU10多孔砖 2.墙体类型：内墙 3.墙体厚度：240mm 4.砂浆强度等级：M5混合砂浆 | m³ | 16.33
7 | 010401003003 | 多孔砖墙 | 1.砖品种、规格、强度等级：MU10多孔砖 2.墙体类型：女儿墙 3.墙体厚度：240mm 4.砂浆强度等级：M5混合砂浆 | m³ | 25.36
8 | 010501001001 | 基础垫层 | 1.基础形式：独立基础 2.厚度：100mm 3.材料品种、强度要求、配比：C15混凝土垫层 | m³ | 6.83
9 | 010501002001 | 楼地面垫层 | 1.部位：地面 2.厚度：100mm 3.材料品种、强度：C15素砼随捣随抹 | m³ | 17.67
10 | 010501002002 | 楼地面垫层 | 1.部位：地面 2.厚度：150厚 3.材料品种、强度：卵石垫层 | m³ | 26.5
11 | 010502001001 | 独立基础 | 1.混凝土种类：预拌商品砼 2.混凝土强度等级：C25 3.基础类型：普通 | m³ | 22.71
12 | 010502006001 | 钢筋混凝土柱 | 1.混凝土种类：预拌商品砼 2.混凝土强度等级：C25 3.基础类型：普通 | m³ | 35.05
13 | 010502011001 | 钢筋混凝土梁 | 1.混凝土种类：预拌商品砼 2.混凝土强度等级：C25 3.坡度：无 | m³ | 70.15
14 | 010502013001 | 实心楼板 | 1.混凝土种类：预拌商品砼 2.混凝土强度等级：C25 | m³ | 75.49
15 | 010502019001 | 其他板 | 1.板名称：雨棚板 2.混凝土种类：预拌商品砼 3.混凝土强度等级：C25 | m³ | 0.38
16 | 010502020001 | 楼梯 | 1.混凝土种类：预拌商品砼 2.混凝土强度等级：C25 3.楼梯形式：直行楼梯 | m³ | 11.14
17 | 010502021001 | 构造柱 | 1.混凝土种类：预拌商品砼 2.混凝土强度等级：C25 | m³ | 6.9
18 | 010502022001 | 圈梁 | 1.混凝土种类：预拌商品砼 2.混凝土强度等级：C25 3.圈梁 | m³ | 1.42
19 | 010502023001 | 过梁 | 1.混凝土种类：预拌商品砼 2.混凝土强度等级：C25 | m³ | 2.37
20 | 010502029001 | 散水 | 1.散水600宽 2.做法见浙J18-95 | ㎡ | 31.76
21 | 010502032001 | 台阶 | 1.踏步高、宽：150mm、300mm 2.做法见浙J18-95 | ㎡ | 7.64
22 | 010503016001 | 其他构件 | 1.构件名称：压顶 2.构件尺寸、型号或体积：0.008*0.1m 3.混凝土强度等级：C25 | m³ | 2.78
23 | 010506001001 | 现浇混凝土基础及联系梁钢筋 | 1.钢筋种类、规格：HRB335、直径12mm | t | 0.709
24 | 010506002001 | 现浇混凝土柱钢筋 | 1.钢筋种类、规格：HPP235、直径6mm | t | 0.492
25 | 010506002002 | 现浇混凝土柱钢筋 | 1.钢筋种类、规格：HPP235、直径8mm | t | 0.175
26 | 010506002003 | 现浇混凝土柱钢筋 | 1.钢筋种类、规格：HRB335、直径16mm | t | 0
27 | 010506002004 | 现浇混凝土柱钢筋 | 1.钢筋种类、规格：HRB335、直径14mm | t | 0.345
28 | 010506002005 | 现浇混凝土柱钢筋 | 1.钢筋种类、规格：HRB335、直径18mm | t | 2.989
29 | 010506002006 | 现浇混凝土柱钢筋 | 1.钢筋种类、规格：HRB335、直径20mm | t | 0.968
30 | 010506005001 | 现浇混凝土梁钢筋 | 1.钢筋种类、规格：HPB300、直径6mm | t | 0.307
31 | 010506005002 | 现浇混凝土梁钢筋 | 1.钢筋种类、规格：HPB300、直径8mm | t | 1.428
32 | 010506005003 | 现浇混凝土梁钢筋 | 1.钢筋种类、规格：HRB335、直径12mm | t | 0.717
33 | 010506005004 | 现浇混凝土梁钢筋 | 1.钢筋种类、规格：HRB335、直径14mm | t | 0.134
34 | 010506005005 | 现浇混凝土梁钢筋 | 1.钢筋种类、规格：HRB335、直径16mm | t | 2.347
35 | 010506005006 | 现浇混凝土梁钢筋 | 1.钢筋种类、规格：HRB335、直径18mm | t | 2.172
36 | 010506005007 | 现浇混凝土梁钢筋 | 1.钢筋种类、规格：HRB335、直径20mm | t | 2.778
37 | 010506005008 | 现浇混凝土梁钢筋 | 1.钢筋种类、规格：HRB335、直径22mm | t | 0.319
38 | 010506005009 | 现浇混凝土梁钢筋 | 1.钢筋种类、规格：HRB335、直径25mm | t | 1.029
39 | 010506006001 | 现浇混凝土楼板及屋面板钢筋 | 1.钢筋种类、规格：HPB300、直径8mm | t | 2.37
40 | 010506006002 | 现浇混凝土楼板及屋面板钢筋 | 1.钢筋种类、规格：HRB335、直径10mm | t | 2.808
41 | 010506006003 | 现浇混凝土楼板及屋面板钢筋 | 1.钢筋种类、规格：HRB335、直径12mm | t | 6.289
42 | 010506009001 | 现浇混凝土楼梯钢筋 | 1.钢筋种类、规格：HPB300、直径6mm | t | 0.089
43 | 010506009002 | 现浇混凝土楼梯钢筋 | 1.钢筋种类、规格：HPB300、直径8mm | t | 0.209
44 | 010506009003 | 现浇混凝土楼梯钢筋 | 1.钢筋种类、规格：HRB335、直径12mm | t | 0.417
45 | 010506009004 | 现浇混凝土楼梯钢筋 | 1.钢筋种类、规格：HRB335、直径16mm | t | 0.266
46 | 010506010001 | 现浇混凝土二次结构钢筋 | 1.构造柱 2.钢筋种类、规格：HPP235、直径6mm | t | 0.088
47 | 010506010002 | 现浇混凝土二次结构钢筋 | 1.构造柱 2.钢筋种类、规格：HRB335、直径12mm | t | 0.357
48 | 010506010003 | 现浇混凝土二次结构钢筋 | 1.过梁 2.钢筋种类、规格：HPB300、直径4mm | t | 0
49 | 010506010004 | 现浇混凝土二次结构钢筋 | 1.过梁 2.钢筋种类、规格：HPB300、直径6mm | t | 0.044
50 | 010506010005 | 现浇混凝土二次结构钢筋 | 1.过梁 2.钢筋种类、规格：HPB300、直径8mm | t | 0.001
51 | 010506010006 | 现浇混凝土二次结构钢筋 | 1.过梁 2.钢筋种类、规格：HPB300、直径12mm | t | 0.077
52 | 010506010007 | 现浇混凝土二次结构钢筋 | 1.过梁 2.钢筋种类、规格：HPB300、直径14mm | t | 0.146
53 | 010506010008 | 现浇混凝土二次结构钢筋 | 1.圈梁 2.钢筋种类、规格：HPB300、直径6mm | t | 0.021
54 | 010506010009 | 现浇混凝土二次结构钢筋 | 1.圈梁 2.钢筋种类、规格：HRB335、直径12mm | t | 0.084
55 | 010506010010 | 现浇混凝土二次结构钢筋 | 1.雨蓬 2.钢筋种类、规格：HPB300、直径8mm | t | 0.006
56 | 010506020001 | 钢筋网片 | 1.钢筋种类、规格: HPB300、直径4mm 2.使用部位：屋面 | t | 0.263
57 | 010801001001 | 木质门 | 1.门洞口尺寸：M1:3000mm*3000mm M2:1500mm*2100mm M3:800mm*2100mm 2.门类型：平开夹板门 3.开启方式：平开门 | ㎡ | 13.83
58 | 010807001001 | 金属（塑钢）窗 | 1.窗洞口尺寸：C1:4000*1800mm C2:2400*1800mm C3:2400*3200mm C4:2400*1800mm C5:1800*1800mm C6:1800*1000mm C6-1200:1200*1000mm 2.开启方式：平开窗 3.框、扇材质及规格：铝合金窗 | ㎡ | 164.64
59 | 010902001001 | 屋面卷材防水 | 1.20厚1：3水泥砂浆找平 2.卷材品种、规格：3厚SBS改性沥青防水卷材 3.防水层数：1遍 | ㎡ | 219.3
60 | 010902004001 | 屋面刚性层 | 1.刚性层材料种类及强度等级：C20细石混凝土随捣随抹平（内配∅4@150双向，按开间设置分隔仓） 2.刚性层厚度：40厚 | ㎡ | 200.13
61 | 010902005001 | 屋面排水管 | 1.排水管品种、规格：直径110UPVC雨水管 | m | 需补充
62 | 010904002001 | 楼地面涂膜防水 | 1.卫生间楼面 2.防水涂料一层 | ㎡ | 4.58
63 | 011001001001 | 保温隔热屋面 | 1.20厚水泥砂浆找平 2.保温隔热方式及材料名称：抹压 3.保温隔热材料规格、性能、厚度：1:10水泥膨胀珍珠岩，最薄处60厚 4.隔汽层材料品种、厚度：刷冷底子油一道，热沥青一遍隔汽层 | ㎡ | 200.13
64 | 011101001001 | 水泥砂浆楼地面 | 1.楼面 2.找平层厚度、材料种类及强度等级：30厚C20细石混凝土 3.面层厚度、砂浆种类及强度等级：15厚1:2.5水泥砂浆抹平 | ㎡ | 796.17
65 | 011102003001 | 块料楼地面 | 1.卫生间楼面 2.找平层厚度、材料种类及强度等级：C20细石混凝土找坡 3.面层材料品种、规格：防滑面砖纯水泥浆加107胶粘结并擦缝 | ㎡ | 4.58
66 | 011105001001 | 水泥砂浆踢脚线 | 1.踢脚线高度：150mm 2.底层厚度、砂浆种类及强度等级：1:3水泥砂浆 3.面层厚度、砂浆种类及强度等级：1:2水泥砂浆 | m | 264.13
67 | 011201001001 | 墙、柱面一般抹灰 | 1.基层类型、部位：外墙 2.各层厚度、材料种类及强度等级：6厚1:2水泥砂浆面层（内掺5%防水剂） 14厚1:3水泥砂浆底层 | ㎡ | 770.35
68 | 011201001002 | 墙、柱面一般抹灰 | 1.基层类型、部位：内墙 2.各层厚度、材料种类及强度等级：20厚1:1:6混合砂浆底 6厚1:2水泥砂浆面（内掺5%防水剂） | ㎡ | 962.71
69 | 011203003001 | 块料墙、柱面 | 1.基层类型、部位：卫生间2.1m以下内墙 2.安装方式：粘贴 3.面层材料种类、规格：瓷砖面层 4.缝宽、勾缝材料种类：白水泥擦缝 5.1:1水泥砂浆加107胶粘贴 6.12厚1:3水泥砂浆分层抹平 | ㎡ | 16.88
70 | 011301001001 | 天棚抹灰 | 1.基层类型：钢筋混凝土 2.抹灰厚度、砂浆种类及强度等级：2厚厚水泥纸筋灰抹面 3厚1:0.5水泥纸筋灰抹平 | ㎡ | 908.76
71 | 011404001001 | 墙面喷刷涂料 | 1.基层类型：抹灰面 2.喷刷涂料部位：外墙面 3.涂料品种、喷刷遍数：喷外墙涂料（色彩见效果图） | ㎡ | 770.35
72 | 011404001002 | 墙面喷刷涂料 | 1.基层类型：抹灰面 2.喷刷涂料部位：内墙面 3.涂料品种、喷刷遍数：白色内墙涂料 | ㎡ | 962.71
73 | 011404002001 | 天棚喷刷涂料 | 1.基层类型：抹灰面 2.腻子种类：满挂水性腻子 3.刮腻子遍数：1遍 4.涂料品种、喷刷遍数：涂料饰面二度 | ㎡ | 908.76

## 编制说明
编制说明
总体 |  | 数据来源：①广联达《绘图输入构件工程量计算书》（基础层~第5层）；②广联达《钢筋明细表》；③清单模板（74 项）。
总体 |  | 计算书粒度：每层每个构件编号一行，同编号下计算式相同的图元合并为 [计算式]×n；每个清单项末行为小计。
总体 |  | 计算式已去掉广联达的尖括号注释，仅保留数值式；各图元结果取广联达原值（4 位小数），清单工程量 m³/㎡/m 取 2 位小数，钢筋 t 取 3 位小数。
总体 |  | 钢筋明细表导出的“级别”列为空，钢筋级别按清单模板“构件类型+直径→级别”对应关系归类；直径 12/14 过梁钢筋按模板标注 HPB300 保留。
总体 |  | 钢筋校核：钢筋明细表总重 30182.028kg，已全部分配到各钢筋清单项（不含估算的屋面钢筋网片），分配合计 30182.028kg。
总体 |  | 标注“需补充”的项目在计算书/钢筋表中无依据，需按图纸另行计算。
项目编码 | 项目名称 | 说明
010102007001 | 回填方 | 按广联达大开挖土方的“素土回填体积”（基坑回填）汇总；房心回填未含。
010103001001 | 平整场地 | 计算书中无平整场地构件，按首层建筑面积计取；清单模板单位为 m³，规范应为 m²，请核对。
010103002001 | 余方弃置 | 余方弃置 = 挖方总量 − 基坑回填总量（推导值）。
010501002001 | 楼地面垫层 | 计算书中无楼地面垫层构件，按首层各房间地面积×0.10m 推导。
010501002002 | 楼地面垫层 | 计算书中无楼地面垫层构件，按首层各房间地面积×0.15m 推导。
010502006001 | 钢筋混凝土柱 | 含各层框架柱 1KZ1~1KZ4 及梯柱 TZ；基础层柱为基础顶至±0.000 段。
010502011001 | 钢筋混凝土梁 | 含基础梁 DKL/DL、各层框架梁 KL/WKL、次梁 L/WL；雨棚梁 YPL 计入“其他板(雨棚板)”。
010502019001 | 其他板 | 广联达模型中未绘制雨棚板本体，仅有雨棚梁 YPL 与雨棚栏板 YP，此处为两者体积之和；雨棚板本体需补充。
010502020001 | 楼梯 | 楼梯按广联达“梯段+梯梁+平台板”体积汇总（清单模板单位为 m³）。
010506001001 | 现浇混凝土基础及联系梁钢筋 | 基础钢筋按独立基础 J-1/J-2/J-3 汇总（均为Φ12）；基础梁 DKL/DL 钢筋计入“现浇混凝土梁钢筋”对应直径。
010506002003 | 现浇混凝土柱钢筋 | 钢筋明细表中柱构件无Φ16钢筋，工程量为 0。
010506005001 | 现浇混凝土梁钢筋 | 含雨棚梁 YPL 钢筋（清单模板“雨蓬”项仅列Φ8）。
010506005004 | 现浇混凝土梁钢筋 | 含雨棚梁 YPL 钢筋（清单模板“雨蓬”项仅列Φ8）。
010506020001 | 钢筋网片 | 钢筋明细表中无屋面网片；按刚性层面积×Φ4@150双向估算：Φ4 单重 0.099kg/m，每 m² 用量 2/0.15×0.099≈1.316kg/m²。
010902001001 | 屋面卷材防水 | 按广联达屋面“防水面积”（含 250 高卷边）汇总。
010902004001 | 屋面刚性层 | 刚性层 = 屋面防水面积 − 卷边面积（水平投影）。
010902005001 | 屋面排水管 | 计算书与钢筋表中均无雨水管信息，无法计取，需按图纸补充（根数×长度）。
010904002001 | 楼地面涂膜防水 | 按首层卫生间地面积计取，未含上翻高度部分。
011001001001 | 保温隔热屋面 | 保温层 = 屋面防水面积 − 卷边面积（水平投影）。
011101001001 | 水泥砂浆楼地面 | 按各层“其他”房间地面积汇总（首层地面一并计入）。
011105001001 | 水泥砂浆踢脚线 | 仅计“其他”房间踢脚；卫生间 2.1m 以下为瓷砖墙裙，不计踢脚。
011201001002 | 墙、柱面一般抹灰 | 含各层房间内墙面（卫生间为墙裙以上部分）及第5层女儿墙内侧/楼梯间墙面。
011404001001 | 墙面喷刷涂料 | 外墙涂料面积 = 外墙一般抹灰面积。
011404001002 | 墙面喷刷涂料 | 内墙涂料面积 = 内墙一般抹灰面积。
011404002001 | 天棚喷刷涂料 | 天棚涂料面积 = 天棚抹灰面积。